## Razna oprema
|  | broj jedinica | jedinica | Iznos po jedinici | Ukupan iznos | Procjena 1 kom (bez PDV-a)
Dron |  | 2 | kom |  | 0 | 16000
|  |  | PDV |  | 0
Element / komponenta | Minimalni tehnički zahtjevi |  | SVEUKUPNO |  | 0
Vrijeme leta | 46 min
Domet [CE] | do 30 km
Max brzina | do 19 m/s
Gimbal / stabilizacija | 3-osni
Kamera | DA
Video rezolucija | 5.2K UHD
Foto rezolucija | 20 MP
Upravljanje | Daljinski upravljač
Dodatna oprema | Prijenosna torba + dodatna baterija
Jamstvo | 12 mjeseci
Produženo jamstvo (do, u mjesecima)
Rok isporuke (u danima)
|  | broj jedinica | jedinica | Iznos po jedinici | Ukupan iznos | Procjena 1 kom (bez PDV-a)
Laserski crno-bijeli printer |  | 20 | kom |  | 0 | 800
|  |  | PDV |  | 0
Element / komponenta | Minimalni tehnički zahtjevi |  | SVEUKUPNO |  | 0
Rezolucija ispisa [dpi] | 600
Memorija printera [MB] | 8
Kapacitet papira | ladica min. 150 listova
Brzina ispisa [str/min] | 18
USB 2.0 | DA
Jamstvo | 12 mjeseci
Produženo jamstvo (do, u mjesecima)
Rok isporuke (u danima)
|  | broj jedinica | jedinica | Iznos po jedinici | Ukupan iznos | Procjena 1 kom (bez PDV-a)
Multifunkcijski laserski uređaj |  | 7 | kom |  | 0 | 7000
|  |  | PDV |  | 0
Element / komponenta | Minimalni tehnički zahtjevi |  | SVEUKUPNO |  | 0
Multifunkcijski | printer/scanner/copy/fax
Mono/Color | Mono
Brzina ispisa [str/min] | 38
Rezolucija ispisa [dpi] | 1200
Memorija printera [MB] | 512
USB 2.0 | DA
Duplex | DA
Jamstvo | 12 mjeseci
Produženo jamstvo (do, u mjesecima)
Rok isporuke (u danima)
|  | broj jedinica | jedinica | Iznos po jedinici | Ukupan iznos | Procjena 1 kom (bez PDV-a)
All-In-One POS uređaj |  | 1 | kom |  | 0 | 1500
|  |  | PDV |  | 0
Element / komponenta | Minimalni tehnički zahtjevi |  | SVEUKUPNO |  | 0
Brzina procesora | 2,5 Ghz
Radna memorija (RAM) | 4 GB
Medij za pohranu podataka | Unutarnji ili vanjski, min 250GB
Zaslon | 15'', Touchscreen
Jamstvo | 12 mjeseci
Produženo jamstvo (do, u mjesecima)
Rok isporuke (u danima)
|  | broj jedinica | jedinica | Iznos po jedinici | Ukupan iznos | Procjena 1 kom (bez PDV-a)
Digitalni fotoaparat |  | 6 | komplet |  | 0 | 10000
|  |  | PDV |  | 0
Element / komponenta | Minimalni tehnički zahtjevi |  | SVEUKUPNO |  | 0
Tip | DSLR
Rezolucija | 24 Mpx
Video rezolucija | FullHD 1080
LCD zaslon | min 3", Touchscreen
Format memorijske kartice | SD, SDHC, SDXC
Objektiv | 18-55 mm
Punjač baterije i kabel napajanja | DA
Baterija | Litij-ionska
Torba | DA
Remen za nošenje fotografskog aparata | DA
Memorijska kartica | 16GB
Wi-Fi | DA
Dodatna oprema | Dodatna baterija Dodatne kartice do ukupno 128 GB Torba za aparat za rame
Jamstvo | 24 mjeseca na digitalni fotoaparat
Produženo jamstvo (do, u mjesecima)
Rok isporuke (u danima)
|  | broj jedinica | jedinica | Iznos po jedinici | Ukupan iznos | Procjena 1 kom (bez PDV-a)
E-čitač knjiga |  | 15 | kom |  | 0 | 1500
|  |  | PDV |  | 0
Element / komponenta | Minimalni tehnički zahtjevi |  | SVEUKUPNO |  | 0
Zaslon | 6''
Radna memorija (RAM) | 4 GB
Osvijetljeni zaslon | DA
Wi-Fi | DA
Jamstvo | 12 mjeseci
Produženo jamstvo (do, u mjesecima)
Rok isporuke (u danima)

## Video i audio oprema
|  | broj jedinica | jedinica | Iznos po jedinici | Ukupan iznos | Procjena 1 kom (bez PDV-a)
Kamera 1 |  | 1 | kom |  | 0 | 3000
|  |  | PDV |  | 0
Element / komponenta | Minimalni tehnički zahtjevi |  | SVEUKUPNO |  | 0
Kamera: min.1/2.3" CMOS 12 MP (FHD, UHD, 100Mbps max video bitrate)
Max bit rate od 100Mbps te mogućnošću snimanja FHD i 4K videa
Kontrolni raspon (min.): Pan: -230° to +50° / Tilt: -95° to +50° / Roll: ±45°
Jamstvo | 12 mjeseci
Produženo jamstvo (do, u mjesecima)
Rok isporuke (u danima)
|  | broj jedinica | jedinica | Iznos po jedinici | Ukupan iznos | Procjena 1 kom (bez PDV-a)
Bežični sustav mikrofona |  | 6 | kom |  | 0 | 8000
|  |  | PDV |  | 0
Element / komponenta | Minimalni tehnički zahtjevi |  | SVEUKUPNO |  | 0
Broj kanala | 4
Radna frekvencija | min. 2.4 GHz
Radni raspon | min. do 60 m
Frekvencijski raspon | 20 - 16.000 Hz
Radni domet | 655 - 679 MHz
Vanjska antena | DA
Adapter | DA
Dinamički ručni mikrofon | 2
Džepni odašiljač sa naglavnim mikrofonom (kom) | 2
Stalak | 2
Jamstvo | 12 mjeseci
Produženo jamstvo (do, u mjesecima)
Rok isporuke (u danima)
|  | broj jedinica | jedinica | Iznos po jedinici | Ukupan iznos | Procjena 1 kom (bez PDV-a)
Bežični mikrofon set sa dva mikrofona i 2 stalka |  | 8 | komplet |  | 0 | 1000
|  |  | PDV |  | 0
Element / komponenta | Minimalni tehnički zahtjevi |  | SVEUKUPNO |  | 0
Broj mikrofona | 2
Broj kanala | 4
Broj prijemnika | 1
Povezivanje | 1 x 6,3 mm jack izlaz za A mikrofon, 1 x 6,3 mm jack izlaz za B mikrofon, 1 x 6,3 mm jack izlaz za C mikrofon, 1 x 6,3 mm jack izlaz za D mikrofon, 1 x 6,3 mm jack izlaz mix
Povezivanje odašiljača | 1 x 3,5 mm jack ulaz
Frekvencijski pojas | 210.95 + 174.85 + 215.85 + 181.15 MHz (VHF)
Komplet uključuje napajanje ručnog mikrofona : | 1 x 9 V baterija
Komplet uključuje napajanje odašiljač | 2 x 1,5 V AA baterija
Komplet uključuje napajanje prijemnika | AC 12-18 V, 250 mA
|  | broj jedinica | jedinica | Iznos po jedinici | Ukupan iznos | Procjena 1 kom (bez PDV-a)
Zvučnici |  | 15 | kom |  | 0 | 1200
|  |  | PDV |  | 0
Element / komponenta | Minimalni tehnički zahtjevi |  | SVEUKUPNO |  | 0
Izlazna snaga (W) | 40
Frekvencijski raspon | 50 - 20.000 Hz
Tip baterije | litij-ionska polimerna
Bluetooth | 4.1
USB | DA
Jamstvo | 12 mjeseci
Produženo jamstvo (do, u mjesecima)
Rok isporuke (u danima)
|  | broj jedinica | jedinica | Iznos po jedinici | Ukupan iznos | Procjena 1 komplet (bez PDV-a)
Streaming oprema za praktikum |  | 1 | komplet |  | 0 | 93795
Element / komponenta | Minimalni tehnički zahtjevi | kom
Kamera 1 na daljinsko upravljanje | 12x optički zoom, SDI, HDMI, LAN (NDI) Video Output | 6
Kontroler za kamere na daljinsko upravljanje | IP Joystick tipkovnica 3D (up, dow, left, right, zoom, lock) Podrška za ONVIF, VISCA, Serijski port VISCA, PELCO-D/P protokoli i RJ45, RS422, RS232 kontrolna sučelja, kontrola do 255 kamera | 1
Razglas | Razglasni sustav sa stalcima, aktivni 10'' subwoofer da 2 x 4.5''/1'' koaksijalnim satelitima, do 130 dB, 460W (300W + 2 x 80W), raspon frekvencija 43-20.000 Hz, kombi XLR stereo input/mini jack input, speaker output, recording output | 1
Tonska mikseta | 4 kanala, USB, mikrofonsko napajanje | 1
Mikrofon | With cardioid polar pattern Frequency range from 50 Hz up to 15 kHz Impedance: 150 Ohm XLR connector | 1
Stalak za mirkofon | samostojeći Long tripod microphone stand with Soft-Touch surface 790 mm Long boom with 2 clamping screws Heavy zinc die-cast base Height adjustable from 100 - 168 cm | 1
Mrežni preklopnik | 16× PoE+ 10/100 Mbps RJ45 ports, 2× Gigabit RJ45 ports, and 2× combo Gigabit SFP slots. High PoE power budget with up to 30 W for each PoE port and 250 W for all PoE ports.* Up to 250 m data and power transmission under extend mode specially designed for surveillance system | 1
Bežični mikrofon | For Mobile Journalism, Video, Vlog SR-M1 Omnidirectional Lav Mic Rugged Bodypack Transmitter 2-Channel Camera-Mount Receiver | 2
Mrežni kabel | CAT6, 20m | 6
Mrežni kabel | CAT6, 5m | 2

## Projektori
|  | broj jedinica | jedinica | Iznos po jedinici | Ukupan iznos
Projektor i platno za dvoranu |  | 1 | komplet |  | 0 | Procjena 1 komplet (bez PDV-a)
|  |  | PDV |  | 0 | 197000
Element / komponenta | Minimalni tehnički zahtjevi |  | SVEUKUPNO |  | 0
Projektor s platnom | Projektor s dodirnim ekranom WUXGA rezolucija 9600 ansi lumena uz jednak CLO svijetla u bijeloj i drugim bojama Kontrast 2.500.000:1 Vijek trajanja izvora svjetlosti 20.000h Ispravak iskrivljenja ±45°, Ručno vodoravno ±30° Pomak leće: okomito: -60% do +60%, vodoravno: -18% do +18% Povezivost: USB 2.0 tipa A (2x), USB 2.0 Type B (Service Only), RS-232C, Ethernet sučelje (100 BaseTX/10 Base-T), Bežični LAN IEEE 802.11a/b/g/n (opcija), VGA ulaz, DVI ulaz, HDBaseT, Stereo miniutičnica za audio izlaz, HDMI (HDCP 2.3) Dodirni ekranom veličine min 22” Rezolucija FHD Osjetljiv na dodir – minimalno 6 dodira Uključena bežična olovka bez baterija Pisanje u dvije različite boje (crna i crvena) Električno platno dimenzija 5.70x3.5 +/- 35 cm Boja Matte White Motor brzine do max 19m/min, Razina buke od 45-58db Zidni prekidač za upravljanje platnom. Udaljenost platna od prekidača 30m Rasponski nosač za projektor koji se hvata na nosive grede krova dvorane s pripadajućom teleskopskom tubom za fino podešavanje visine projektora. Dužina rasponskog nosača 6,25m Dužina teleskopske tube 625- 810mm Okretanje nosača 360° Mogućnost nagiba od 10° S udaljenosti od 8.5m-9.5 m projektor treba dati sliku veličine 5.70m x 3.5m +/- 35 cm
Jasmtvo | 24 mjeseca
Produženo jamstvo (do, u mjesecima)
Rok isporuke (u danima)
|  | broj jedinica | jedinica | Iznos po jedinici | Ukupan iznos | Procjena 1 kom (bez PDV-a)
Projektor sa platnom |  | 5 | komplet |  | 0 | 7000
|  |  | PDV |  | 0
Element / komponenta | Minimalni tehnički zahtjevi |  | SVEUKUPNO |  | 0
Vrsta uređaja | LCD
Nativna rezolucija | 1280x800
Lumena (ANSI) | 3800
Kontrast | 16000:1
Trajanje lampe | 8000 h
VGA | DA
HDMI | DA
Wi-Fi | DA
Platno | Dimenzije platna [cm]178 x 178 Omjer stranica1:1 Vidljive dimenzije [cm]178 x 178 Ostale karakteristike zidno, ručno
Jamstvo | 12 mjeseci
Produženo jamstvo (do, u mjesecima)
Rok isporuke (u danima)
Note on B5: Korisnik: WUXGA rezolucija je speicfična za opdređenu marku ili je to zpravo 1920x1200?

## Računala
|  | broj jedinica | jedinica | Iznos po jedinici | Ukupan iznos | Procjena 1 kom (bez PDV-a)
Prijenosno računalo |  | 23 | komplet |  | 0 | 15000
|  |  | PDV |  | 0
Element / komponenta | Minimalni tehnički zahtjevi |  | SVEUKUPNO |  | 0
Procesor | Rezultat u Passmark mjernom testiranju procesora (https://www.cpubenchmark.net/laptop.html?full) najmanje: 20000
Radna memorija (RAM) | 16 GB DDR4 ili bolja i proširiva do 32 GB
Medij za pohranu podataka | NVMe SSD, kapacitet 500 GB
Zaslon | Dijagonala 17"-18"; LCD LED, omjer stranica zaslona 16:9 ili 16:10, nativna rezolucija 1920 x 1080, kontrast najmanje 300:1
Grafički podsustav | Integrirani ili samostalni s 1 GB memorije
Tvučni podsustav | Integrirani HD zvuk, audio ulaz/izlaz 3,5 mm, integrirani zvučnik i mikrofon
Mrežne komponente | Gigabit ethernet priključak integriran putem ethernet konektora. Bežična mreža standarda, 802.11ac, Bluetooth 4.2
Priključci | Najmanje 3x USB priključaka, od toga najmanje 2x tip A 3.2, te najmanje 1x tip C (USB 3.2 Gen 2 s mogućnošću prijenosa podataka i napona ili Thunderbolt) Najmanje 1x HDMI ili DisplayPort standardne veličine Priključak za slušalice i mikrofon
Tipkovnic | Integrirana, HR dijakritički znakovi, otporna na prolijevanje tekućina, odvojeni numerički dio
Kamera | Integrirana HD kamera, prednja, iznad zaslona, rezolucije minimalno 720p
Baterija | Li-Ion ili Li-Polimer, 48 Whr
Težina | najviše 3,5 kg
Operacijski sustav | Tvornički predinstaliran operacijski sustav OEM Microsoft Windows 10 Pro 64-bit ili jednakovrijedan
Dodaci uz opremu | Vanjski adapter za napajanje (korištenje mrežnog napona 220 V, izmjenično 50 Hz, snaga 65 W)
Torba za prijenosno računalo, odgovarajućih dimenzija
Jamstvo | Jamstvo proizvođača 2 (dvije) godine na prijenosno računalo i 1 (jedna) godina na bateriju, uz mogućnost provjere trajanja jamstva putem službenih web stranica proizvođača upisom serijskog broja računala.
Produženo jamstvo (do, u mjesecima)
Rok isporuke (u danima)
|  | broj jedinica | jedinica | Iznos po jedinici | Ukupan iznos | Procjena 1 kom (bez PDV-a)
Sve u jedan računala (All-In-One) |  | 145 | komplet |  | 0 | 10000
|  |  | PDV |  | 0
Element / komponenta | Minimalni tehnički zahtjevi |  | SVEUKUPNO |  | 0
Procesor | Rezultat u Passmark mjernom testiranju procesora (https://www.cpubenchmark.net/desktop.html?full) najmanje: 10000
Radna memorija (RAM) | 16 GB DDR4 ili bolje i proširiva do 64 GB
Medij za pohranu podataka | SSD, kapacitet 500 GB
Zaslon | 23" - 24", LCD LED, 16:10 ili 16:9 omjer stranica, rezolucija 1920x1080, podesiv po visini i nagibu, integrirana kamera na prednjoj strani 720p HD, antiglare, kontrast najmanje 600:1
Grafički podsustav | Integrirani s 1024 MB dijeljene memorije, podrška za Full HD prikaz 1920 x 1080 piksela
Zvučni podsustav | Integrirani HD zvuk, kombinirani audio ulaz/izlaz 3,5 mm, integrirani zvučnik i mikrofon
Mrežne komponente | Gigabit ethernet
Priključci | Jedan HDMI ili DisplayPort video priključak standardne veličine, najmanje šest USB priključaka, od toga najmanje 2x tip A 2.0, najmanje 2x tip A 3.2 i najmanje 1x tip C (USB 3.2 Gen 1 s mogućnošću prijenosa podataka i napona ili Thunderbolt), jedan RJ 45 priključak
Slobodni utori za proširenje | najmanje jedan M.2
Kućište | Senzor za detekciju otvaranja kućišta, funkcionalnost fizičkog zaključavanja, utor za sigurnosnu bravicu
Napajanje | 150 W (220 V, izmjenično 50 Hz), iskoristivost 85%, integrirano u kućište ili vanjsko sa strujnim adapterom
Sigurnost | TPM 2.0, MSDM tablica u BIOSu za OEM aktivaciju operacijskog sustava, podrška mrežnom očitanju podatka o imovini iz BIOS-a (model računala, proizvođač, serijski broj), upravljanje USB portovima, BIOS zaporka, Network (PXE) boot
Operacijski sustav | Tvornički predinstaliran operacijski sustav OEM Microsoft Windows 10 Pro 64-bit ili jednakovrijedan
Dodaci uz opremu | USB Tipkovnica hrvatski dijakritici, numerička tastatura, funkcijske tipke, "win tipka", 102 tipke
Optički miš žični (dvije tipke, kabel najmanje 1.0 m)
Priključni kabel za napajanje računala
Jamstvo | Jamstvo proizvođača 3 (tri) godine, uz mogućnost provjere trajanja jamstva putem službenih web stranica proizvođača upisom serijskog broja računala.
Produženo jamstvo (do, u mjesecima)
Rok isporuke (u danima)
|  | broj jedinica | jedinica | Iznos po jedinici | Ukupan iznos | Procjena 1 kom (bez PDV-a)
Komplet za video i streaming |  | 1 | kom |  | 0 | 8000
Element / komponenta | Minimalni tehnički zahtjevi
Računalo za obradu videa i prijenos videa na youtube, monitor, miš, tipkovnica | Free DOS ,Intel Core i5 12400 2,50GHz ,Intel H610 ,1x16GB DDR4 3200MHz,NVIDIA GeForce GTX 1650 4GB GDDR5 ,M.2 SSD 500GB , 4TB HDD, NO ODD,10/100/1000 Mbit,Midi Tower 600W Miš žični, Senzor optički, Rezolucija 800 dpi, Tipke 2 + scroll, Tipkovnica žična, Boja Crna, Sučelje USB Monitor 23,8, 16:9, Panel IPS, 1920x1080, 250 cd/m2, 1000:1, 178 °, 178 °, 5 ms, D-Sub,HDMI,3,5 mm Audio Jack, Ravni, Boja Crna, Postolje tilt, AMD FreeSync | 1

## LED TV
|  | broj jedinica | jedinica | Iznos po jedinici | Ukupan iznos | Procjena 1 kom (bez PDV-a)
LED TV - 65'' |  | 20 | kom |  | 0 | 8000
|  |  | PDV |  | 0
Element / komponenta | Minimalni tehnički zahtjevi |  | SVEUKUPNO |  | 0
Tehnologija | LED
Boja | crna
Dijagonala | 65''
Rezolucija | 4K/UHD (3840x2160)
Tip tv-a | SMART TV
Smart TV OS | Android
LAN, WiFi, Bluetooth | DA
HDR podrška | HDR 10
HDMI 2.0 (kom) | 4
USB (kom) | 2
Osvjetljenje ekrana | Direktno
Zvuk | 10W+10W
Sistem emitiranja (digitalni tv signal) | DVB-T2/C/S2
Jamstvo | 24 mjeseca
Produženo jamstvo (do, u mjesecima)
Rok isporuke (u danima)
|  | broj jedinica | jedinica | Iznos po jedinici | Ukupan iznos | Procjena 1 kom (bez PDV-a)
Zidni nosač za LED TV - 65'' |  | 20 | kom |  | 0 | 1000
|  |  | PDV |  | 0
Element / komponenta | Minimalni tehnički zahtjevi |  | SVEUKUPNO |  | 0
Nosivost / veličina ekrana | raspon koji omogućava nosivost ponuđenih 65'' ekrana
Montaža | VESA za ponuđenu vrstu ekrana
Udaljenost od zida (mm) | 50
Okomiti nagib (stupanj) | -5 do +15
Horizontalni nagib (stupanj) | 45
Jamstvo | 24 mjeseca
Produženo jamstvo (do, u mjesecima)
Rok isporuke (u danima)

## Interaktivni ekrani
|  | broj jedinica | jedinica | Iznos po jedinici | Ukupan iznos | Procjena 1 kom (bez PDV-a)
INTERAKTIVNI EKRAN |  | 33 | kom |  | 0 | 41000
Minimalni tehnički zahtjevi
Interaktivni ekran 75'' | Interaktivni ekran 75” 4K Ultra High Definition rezolucija Zaštitno staklo: < 3 mm Hardened Anti-Reflection Safety Glass (MOHS 7) Svjetlina ekrana 450 cd/m2 Preciznost dodira: 1mm 35 dodirnih točaka No Air Gap - osjećaj pisanja rukom po papiru Android 11.0 RAM : 8 GB DDR4 ROM : 32 GB OTA ažuriranja Integrirani zvučnici 2x20W + Subwoofer 15 Watt Vanjska tipka na ekranu za zamrzavanje slike ili slikanje trenutnog prikaza ( schreenshot) Povezivost: Ulazi: 2x HDMI 2.0 i, 1x DisplayPort 1.2 , 2x USB 3.0 Type C, Izlazi: 1x HDMI 2.0 , 1x S/PDIF Optical USB data: 2x USB 3.0, 2xUSB 2.0 Povezivost: 2x LAN: RJ-45 connector (1000 Mbit/sec) ; Wi-Fi 5 = 802.11ac Podržava dijeljenje ekrana za istodobno korištenje dvije Android aplikacije Funkcija Whiteboard ploče s jednostavnim dijeljenjem sadržaja QR kodom ili mailom. Integriran Web preglednik Integrirana mogućnost video poziva Bežično dijeljenje slike s bilo kojeg uređaja Uključen zidni nosač ekrana i dvije nepunjive olovke
OPS računalo Procesor kao Intel® Core™ Processor i7-10210U 16GB RAM, 256 GB SSD, Povezivost: Wi-Fi IEEE 802.11 a, b, d, e, g, h, i, k, n, r, u, v, w, ac, ax , Intel I219LM Gigabit Ethernet , Bluetooth 5.1 1xHDMI 2.0, 1x USB-C 3.1 + 2x USB 3.1 + 1x USB 3.0 + 1x USB 2.0 OS: Win 10Pro
Kamera (audio- konferencijski sustav) za instalaciju na vrh ekrana Rezolucija FHD 1080p kut pregleda 110° Integrirana 4 mikrofona s praćenjem govornika i smjera dolaska zvuka Automatsko poništavanje jeke i automatska kontrola pojačanja Transkripcija govora u tekst Vanjsko napajanje, povezivost s računalom putem Micro USB utora Kompatibilna s OPS sustavom

## Info pult
| broj jedinica | jedinica | Iznos po jedinici | Ukupan iznos | Procjena 1 kom (bez PDV-a)
INFO Pult 65'' za vanjsku uporabu | 1 | kom |  | 0 | 110000
Kućište:
1,5 mm pocinčani lim, prskan vanjskim posebnim prahom na površini, zaštitna sposobnost veća od 7 godina.
Vrata su dizajnirana vodootpornom strukturom i zapečaćena vanjskom gumenom trakom kako bi zadovoljila razinu zaštite IP55.
Dimenzije:
1930*870*200mm(H*W*Debljina)
Područje prikaza:
1213*684mm(H*W)
Staklo:
5 mm ultra bijelo kaljeno staklo
Zaslon:
Veličina - 55''
Zoom - 16:9
Rezolucija - FHD 1920x1080px
Svjetlost - 2000 nit
Kontrast - 4000/1
Kut gledanja - 178° H/ 178°V
Backlight - LED backlight
Touch - Nano capacitive touch
Automatsko podešavanje jačine svjetla
OS:
Android OS
Opće informacije:
OS: Android OS
CPU: 8-core, 2GHZ
RAM: 3GB
Built-in memory: 8G
Decoding resolution: support 2 * 1080P
Operating system: RK3288 solution
4G, WiFi i LAN
Odvod topline:
- Inteligentni sustav hlađenja, jedinstveni dizajn zračnog kanala i glavne ploče, automatsko podešavanje brzine i volumena
- Inteligentni sustav osjetljivosti temperature automatski isključuje zaslon pri visokoj temperaturi 65 ℃
Radni parametri:
Radna temperatura - -30℃~+50℃
Vlaga - 5%~95%
Voltaža - AC 220V/50Hz
Maksimalna potrošnja energije - 480W
| broj jedinica | jedinica | Iznos po jedinici | Ukupan iznos | Procjena 1 kom (bez PDV-a)
INFO Pult 65'' za unutarnju uporabu | 2 | kom |  | 0 | 110000
Rezolucija: FHD 1920x1080px
Svjetlina: 350cd/m2
Kontrast: 1400:1
Zaslon/boja: 1.06B(10bit)
Kut gledanja: 178°HV
Odziv: 6ms
Video karakteristike: 3D češljasti ﬁltar (3D comb ﬁlter), 3D smanjenje šuma pri kretanju slike,
Osjetljiv na dodir: IR / 10-točaka / touch / 20-točaka
CPU: 358 / frekvencije dual / core / 1.6GHz (opcija)
RAM 1GB DDR3
Ugrađena memorija: NAND FLASH 8G
Rezolucija: Podržano do 1080P
Operacijski sustav: Podržava Android 4.3 ili više / Opcija - PC/Windows
Audio izlaz: Stereo audio izlaz, 2 kanala
Mrežni adapter: Rj45 10/100M mreža, 4G, WiFi
USB sučelje: 2 USB HOST
Video reprodukcija: H.264 MKV WMV9 MPEG 1/2/4 HD Divx Xvid RM/RMVB
Audio player Mp3, WMA, WAV, EAAC+, MP2 dec, Vorbis (Ogg), AC3, FLAC
(lossless audio), APE (lossless audio), BSAC
Industrijski prekidač: Preklopna sklopka skopka za napajanje
Opskrba industrijskom električnom energijom, zadovoljava VESA DPMS standard
Zvučnik: 2 × 5W (8Ω)
Način zvuka: stereo
Ulazna voltaža: AC100-240v 50/60HZ