## Opći uvjeti
OPĆI UVJETI KOJI SE PRIMJENJUJU ZA KUHINJSKU OPREMU
1. | Izvodi priključaka kuhinjske opreme (topla i hladna voda, odvodi, parovodi, plinska instalacija,
elektro instalacija i instalacija ventilacije), biti će izvedeni i dobavljači ih
se moraju pridržavati ili prije izvedbe priložiti tehničku dokumentaciju za njihovu prilagodbu.
2. | Spojevi na uređaje ne smiju se izvesti tako da ometaju čišćenje podova već isporučena oprema
mora sadržavati potrebne prilagodbe ili na opremi ili na objektu.
3. | Tehnologija opreme odgovara HACCP standardima i normama koje vrijede u RH ili jednakovrijedno.
4. | Sva ugostiteljska oprema izvodi se iz nehrđajućeg materijala kvalitete AISI 304 ( 1.4301 - X5CrNi 18-10) ili jednakovrijedno
osim ako to nije drugačije navedeno u stavci troškovnika.
5. | Električni termički kuhinjski uređaji moraju zadovoljavati :
- "Naredbu o obaveznom atestiranju električnih aparata za kućanstvo" SL. LIST 43/88
preuzetu “Zakonom o preuzimanju Zakona o standardizaciji” ( N.N. 53/91.) i hrvatske
norme HRN N.M1.001-79; HRN N.M1.001/1-87; HRN N.M1.001/1/2/3/3-90;
HRN N.M1.020/1-89; HRN N.M1.301/1-89, ili jednakovrijedno
- "Naredbu o obaveznom atestiranju aparata koji uzrokuju RFS", SL. LIST 30/91 i
hrvatsku normu HRN N.NO.900. ili jednakovrijedno
6. | Plinski termički kuhinjski uređaji moraju zadovoljavati : "Pravilnik za plinske aparate" (N.N.91/13)
minimalne debljine 2 mm ljepljen bi-adhezivnim sredstvom.
7. | Sva neutralna oprema mora biti s fiksnim spojevima ( varena) radi čvrstoće i nosivosti.
8. | Sve navedene tehničke vrijednosti su minimalne osim ako u stavci nije drugačije navedeno (minimalno, maksimalno, interval od-do).
9. | Dozvoljena odstupanja u dimenzijama +/- 5% .
10. | Prije izrade i isporuke opreme moguća je izmjera na objektu i usklađivanje
ponuditelja za servisiranje ponuđene opreme.

## Prilog 2
UGOSTITELJSKO-TURISTIČKA ŠKOLA OSIJEK
Matije Gupca 61
31000 OSIJEK
R.br. | Naziv proizvoda ili usluge | Kol. | J.m. | Jed. cijena | Ukupno
A1. | UGOSTITELJSKA-TURISTIČKA ŠKOLA OSIJEK - OPREMA
1. | RASHLADNI ORMAR | 6 | kom |  | 0
_hladnjak visoke energentske učinkovitosti
_temperaturni raspon: -2/+8 °C
_zapremina: 700 litara
_energetski razred: "A"
_rashladni medij: R600A
_debljina izolacije: 85 mm
_razmak između vodilica 50 mm
_4 plastificirane police GN2/1
_unutarnja dubina: 650 mm (kapacitet GN2/1)
_ekološki prihvatljiva izolacija od poliuretana
gustoće 35/40 kg/m3 bez HCFC spojeva
_digitalni display sa prikazom temperature
_automatsko odleđivanje
_unutarnje osvjetljenje komore, bravica za zaključavanje
_na vratima magnetne brtve koje se lako skidaju i čiste
_izrađen iz nehrđajućeg čelika AISI 304 ili jednakovrijedno
_priključna snaga: 0,20 kW, napon: 230 V
_masa: 165 kg
_dim. 700x810x2150 mm
2. | RADNI SOL ZATVORENI | 4 | kom |  | 0
_klizna vrata i središnja polica, debljina inoxa na radnoj plohi minimalno 1 mm
_zaštita zida visine 100 mm i dubine 20 mm
_radna ploča min. debljine 40 mm, u radnoj ploči podloga od vodootporne panel ploče
ili dvostruko prešani lim minimalne debljine 2 mm ljepljen adhezivnim sredstvom
_izrađen iz nehrđajućeg čelika AISI 304 ili jednakovrijedno
_dim. 1300x700x850 mm
3. | STROJ ZA VAKUMIRANJE | 5 | kom |  | 0
_ vakum pumpa: 4 m3/h
_duljina vara: 1x250 mm
_max. širina vrećice: 250 mm
_dimenzija komore: 270x352x150 mm
_priključna snaga: 0.35 kW, napon: 230 V
_ masa: 27 kg
_dim. stroja: 357x490x329 mm
4. | VREĆICA ZA VAKUMIRANJE | 25 | kom |  | 0
_debljina: 90 µm
_ pakiranje: 100 kom
_dim. 250x350 mm
5. | BRZI OHLAĐIVAČ/ZAMRZIVAČ | 5 | kom |  | 0
_kapacitet: 5 x GN1/1 (530x325 mm)
_razmak između posuda: 65mm
_demontažne vodilice za posude
_elektroničko upravljanje
_rashladni medij: R452A
_vrata sa magnetnom brtvom i sustavom
okova za samozatvaranje
_priključna snaga: 1,4 KW, napon: 230 V
_kapacitet hlađenja i zamrzavanja:
hlađenje: 25 kg sa +90/+3 °C za max. 90 min
zamrzavanje: 15 kg sa +90/-18 °C za max. 240 min
_masa: 110 kg
_dim. 790x820x850 mm
6. | OTVORENO POSTOLJE SA VODILICAMA | 4 | kom |  | 0
_vodilice za gastro posude GN 2/1
_donja polica
_izrađeno iz nehrđajućeg čelika AISI 304 ili jednakovrijedno
_dim. 800x700x850 mm
7. | ELEKTRIČNA PARNO KONVEKCIJSKA PEĆNICA | 4 | kom |  | 0
_kapacitet: 6 x GN 1/1 dubine 65 mm
ili 5 pekarskih plehova 600x400 mm
_ komora omogućuje korištenje većih gastro
posuda dim. 530x570 mm
_zaslon sa upravljanjem na dodir
Načini rada:
_konvekcija od 30-300 °C
_naparivanje od 30-130 °C (lagano i ubrzano)
_kombinirani parno-konvekcijski rad od
30-250 °C
_regeneracija
_kuhanje na niskim temperaturama
_Delta-T kuhanje
Tehničke karakteristike:
_temperaturna sonda u više točaka
_mogućnost programiranja 350 programa u 20 koraka
_sistem samodijagnoze kvara
_sustav automatskog pranja
_komora iz higijenskog inox-a AISI 316 ili jednakovrijedno
_halogena rasvjeta komore
_troslojno izolirana staklena vrata
_ventilator sa taktnim radom i reverzibilnim
motorom s 5 brzina
_tuš za ručno pranje komore pećnice
_priključak za USB
_CE norma, IPX5 zaštita ili jednakovrijedno
_el. priključna snaga: 10,4 kW, napon 400 V
_dim. 997x799x790 mm
8. | OTVORENO POSTOLJE KONVEKTOMATA | 4 | kom |  | 0
_donja polica
_izrađeno iz nehrđajućeg čelika AISI 304 ili jednakovrijedno
dim. 1000x655x850 mm
9. | VODILICE ZA POSTOLJA VISINE 850 mm | 4 | kom |  | 0
_kapacitet: 9xGN - 65 mm dubine
_izrađeno iz nehrđajućeg čelika AISI 304 ili jednakovrijedno
10. | AUTOMATSKI OMEKŠIVAČ VODE | 9 | kom |  | 0
_vremenski omekšivač
_radni protok: 0-30 l/min
_kapacitet: 1950 lit. kod 10 dH
_radni tlak: 2-6 bar
_ulazna temperatura vode: max. 30 °C
_elektromehanički ventil za upravljanje
_priključak vode: 3/4 "; masa: 11 kg
_priključna snaga: 3 W; napon 230 V
_dim. 280x410x535 mm
11. | KOLICA SA GRIJANOM KUPKOM | 4 | kom |  | 0
_kapacitet: 3xGN1/1-200 mm
_4 zakretna kotača fi 125 mm (2 sa kočnicom)
_radna temperatura: 30-90 °C
_izrađena iz nehrđajućeg čelika AISI 304 ili jednakovrijedno
_odbojnik za zaštitu
_odovojena regulacija korita
_korita sa ispustima
_bez GN posuda
_priključna snaga: 2,1 kW, napon 230 V
_masa: 41 kg
_dim. 1215x650x900 mm
12. | PERILICA SUĐA | 4 | kom |  | 0
_ugrađen dozator pranja i ispiranja
_3 programa pranja: 60, 90 i 180 s
_kapacitet: 39 košara/h
_dim. košare: 500x500 mm
_visina otvora: 385 mm,
_kapacitet komore za pranje: 15 litara
_potrošnja vode: 2 l/košari
_dvostruka stijenka komore i vrata
_prikaz temperature vode
_kontrola temperature ispiranja
_priključna snaga: 7,9 kW, napon: 400 V
_masa: 62 kg
_dim. 600x600x820 mm
_obavezan pribor uz perilicu: 1 košara za čaše,
1 košara za tanjure i 1 košara za pribor
13. | KANTA ZA OTPATKE SA PEDALOM | 4 | kom |  | 0
_volumen: 50 litara
_2 okretna kotačića i 2 nogice
_izrađeno iz nehrđajućeg čelika AISI 304 ili jednakovrijedno
_dim. 380x615 mm
14. | NEUTRALNI BLOK STOL | 16 | kom |  | 0
_ladica dubine 100 mm
_izrađen iz nehrđajućeg čelika AISI 304 ili jednakovrijedno
_dim. 600x600x295 mm
15. | ELEKTRIČNI ŠTEDNJAK | 16 | kom |  | 0
_sa staklokeramičkom pločom i pećnicom
_4 zone grijanja: 2x2.5 kW (Ø 220 mm),
1x1.8kW (Ø 180 mm) i 1x1.2 kW (Ø 145 mm)
_ventilirana električna pećnica snage: 4.2 kW
_dim. pećnice: 570x490x295 mm
_ukupna priključna snaga: 12,2 kW, napon: 400 V
_dim. 700x650x870 mm
16. | ELEKTRIČNI INDUKCIJSKI ŠTEDNJAK | 8 | kom |  | 0
_ 1 zona grijanja: Ø 220 mm
_max. temperatura 400 °C
_priključna snaga: 5 kW, napon: 400 V
_masa: 16 kg
_dim. 400x650x295 mm
17. | PLINSKI ŠTEDNJAK | 16 | kom |  | 0
_2 plamenika snage 6 kW
_sigurnosni ventil i detektor plamena
_paljenje pomoću pilot plamenika
_dim. 400x650x295 mm
18. | ELEKTRIČNI ROŠTILJ | 4 | kom |  | 0
_kromirana glatka 1/2 i rebrasta 1/2 ploča
_ ploča dim. 596x555 mm
_termostat za regulaciju temperature
_priključna snaga: 7,8 kW, napon: 400 V
_masa: 56 kg
_dim. 600x600x295 mm
19. | ELEKTRIČNI INDUKCIJSKI ŠTEDNJAK | 4 | kom |  | 0
_keramička ploča - WOK, 1 zona grijanja Ø 300 mm
_termostat sa 10 stupnjeva snage
_elektronsko prepoznavanje posude
_priključna snaga: 5 kW, napon: 400 W
_dim. 400x650x295 mm
20. | NEUTRALNI BLOK STOL | 28 | kom |  | 0
_ladica: GN1/1-150 mm
_izrađen iz nehrđajućeg čelika AISI 304 ili jednakovrijedno
_dim. 400x600x295 mm
21. | ODSTOJNIK ZA PORAVNANJE | 16 | kom |  | 0
za elemente širine 600 mm
22. | ODSTOJNIK ZA PORAVNANJE | 28 | kom |  | 0
za elemente širine 400 mm
23. | ZATVORENO POSTOLJE | 24 | kom |  | 0
_zatvoreno sa 3 strane, bez vrata
_donja polica
_izrađeno iz nehrđajućeg čelika AISI 304 ili jednakovrijedno
_dim. 600x535x600 mm
24. | ZATVORENO POSTOLJE | 52 | kom |  | 0
_zatvoreno sa 3 strane, bez vrata
_donja polica
_izrađeno iz nehrđajućeg čelika AISI 304 ili jednakovrijedno
_dim. 400x535x600 mm
25. | VRATA | 4 | kom |  | 0
_za elemente 600 mm širine
_izrađeno iz nehrđajućeg čelika AISI 304 ili jednakovrijedno
_dim. 595x36x465 mm
26. | VRATA | 28 | kom |  | 0
_za elemente 400 mm širine
_izrađeno iz nehrđajućeg čelika AISI 304 ili jednakovrijedno
_dim. 395x36x465 mm
27. | RADNI STOL LADIČAR | 1 | kom |  | 0
_6 ladica u 2 stupca
_zaštita zida visine 100 mm i dubine 20 mm
_radna ploča min. debljine 40 mm, u radnoj ploči podloga od vodootporne panel ploče
ili dvostruko prešani lim minimalne debljine 2 mm ljepljen adhezivnim sredstvom
_izrađeno iz nehrđajućeg čelika AISI 304 ili jednakovrijedno
_dim. 1000x700x850 mm
28. | INOX ZATVORENI DVOKORITNI SUDOPER | 1 | kom |  | 0
_2 korita dim. 600x500x300 mm
_zaštita zida visine 100 mm i dubine 20 mm
_klizna vrata, vodeni rub za zaštitu od prelijevanja, sifon
_radna ploča min. debljine 40 mm, u radnoj ploči podloga od vodootporne panel ploče
ili dvostruko prešani lim minimalne debljine 2 mm ljepljen adhezivnim sredstvom
_izrađeno iz nehrđajućeg čelika AISI 304 ili jednakovrijedno
_dim. 2000x700x850 mm
29. | PERILICA SUĐA | 1 | kom |  | 0
_ugrađen dozator pranja i ispiranja
_8 programa pranja: 60, 90 i 150 s
_kapacitet: 33 košara/h
_dim. košare: 500x600 mm
_visina otvora: 405 mm,
_kapacitet komore za pranje: 23 litara
_potrošnja vode: 2,4 l/košari
_dvostruka stijenka komore i vrata
_prikaz temperature vode
_kontrola temperature ispiranja
_priključna snaga: 8,8 kW, napon: 400 V
_masa: 67 kg
_dim. 600x700x850 mm
_obavezan pribor uz perilicu: 1 košara 500x500 mm,
1 košara za tanjure 500x600 mm i 1 košara za pribor
30. | STROJ ZA SLADOLED | 1 | kom |  | 0
_višenamjenski stroj za slastičarstvo za izradu
sladoleda, kuhanje krema i preljeva,
temperiranje čokolade, proizvodnju granite
Kapacitet proizvodnje:
_ 1,5 - 7,5 kg (2,0 - 10,0 litara sladoleda) po ciklusu
_granita: 3,5 -6,5 kg po ciklusu
_čokolada: 5-10 kg po ciklusu
_kreme: 4,5 - 9,0 kg po ciklusu
_automatska regulacija tvrdoće sladoleda:
1. standard, 2. brza proizvodnja,
3. ekstra tvrdi sladoled ili 4.optimalan sladoled
_moguće spremanje do 5 vlastitih receptura
_tuš za pranje
_vodeno hlađenje
_priključna snaga: 6,4 kW, napon: 400 V
_dim. 500x650x1400 mm
31. | RASHLADNI STOL | 1 | kom |  | 0
_lijevo 3 rashladna box-a, desno agregat
_zaštita zida visine 100 mm i dubine 20 mm
_središnja polica
_temperaturni opseg: -2/+8 °C
_priključna snaga: 0,23 kW, napon 230 V
_materijal izrade nehrđajući čelik AISI 304 ili jednakovrijedno
_masa: 160 kg
_dim. 1600x700x900 mm
32. | INOX ORMAR | 1 | kom |  | 0
_krilna vrata, 4 police
_materijal izrade nehrđajući čelik AISI 304 ili jednakovrijedno
_dim.700x600x1800 mm
33. | ZAMRZIVAČ | 1 | kom |  | 0
_zamrzivač visoke energentske učinkovitosti
_temperaturni raspon: -22/-10 °C
_zapremina: 700 litara
_energetski razred: "C"
_rashladni medij: R290
_debljina izolacije: 85 mm
_razmak između vodilica 50 mm
_4 plastificirane police GN2/1
_unutarnja dubina: 650 mm (kapacitet GN2/1)
_ekološki prihvatljiva izolacija od poliuretana
gustoće 35/40 kg/m3 bez HCFC spojeva
_digitalni display sa prikazom temperature
_automatsko odleđivanje
_unutarnje osvjetljenje komore, bravica za zaključavanje
_na vratima magnetne brtve koje se lako skidaju i čiste
_izrađen iz nehrđajućeg čelika AISI 304 ili jednakovrijedno
_priključna snaga: 0,30 kW, napon: 230 V
_masa: 170 kg
_dim. 700x810x2150 mm
34. | OTVORENI RADNI STOL | 1 | kom |  | 0
_donja polica
_zaštita zida visine 100 mm i dubine 20 mm
_radna ploča min. debljine 40 mm, u radnoj ploči podloga od vodootporne panel ploče
ili dvostruko prešani lim minimalne debljine 2 mm ljepljen adhezivnim sredstvom
_materijal izrade nehrđajući čelik AISI 304 ili jednakovrijedno
dim. 800x700x850 mm
35. | ZATVORENI VISEĆI ELEMENT | 1 | kom |  | 0
_klizna vrata i središnja polica
_materijal izrade nehrđajući čelik AISI 304 ili jednakovrijedno
_dim. 1600x400x600 mm
36. | ZATVORENI RADNI STOL | 1 | kom |  | 0
_klizna vrata i središnja polica
_zaštita zida visine 100 mm i dubine 20 mm
_radna ploča min. debljine 40 mm, u radnoj ploči podloga od vodootporne panel ploče
ili dvostruko prešani lim minimalne debljine 2 mm ljepljen adhezivnim sredstvom
_materijal izrade nehrđajući čelik AISI 304 ili jednakovrijedno
dim. 1200x500x850 mm
37. | PLINSKI ŠTEDNJAK S ELEKTRIČNOM PEĆNICOM | 1 | kom |  | 0
_materijal izrade nehrđajući čelik AISI 304 ili jednakovrijedno
_debljina lima 1,5 mm
_ 4 otvorena plamenika
_ snaga plinskih plamenika: 4 x 6 kW
_sigurnosni ventil sa termoelementom za
kontinuiranu kontrolu snage od 1,6 - 6 kW
_termostat omogućuje kontrolu temperature
od 50 °C do 300 °C
_ električna pećnica za GN 2/1
_dimenzija pećnice: 575x654x300 mm
_električna snaga pećnice: 6 kW, napon 400 V
_ukupna priključna snaga plina: 24 kW
_dim. 800x730x870 mm
38. | RADNI STOL LADIČAR | 1 | kom |  | 0
_3 ladice po visini
_zaštita zida visine 100 mm i dubine 20 mm
_radna ploča min. debljine 40 mm, u radnoj ploči podloga od vodootporne panel ploče
ili dvostruko prešani lim minimalne debljine 2 mm ljepljen adhezivnim sredstvom
_izrađeno iz nehrđajućeg čelika AISI 304 ili jednakovrijedno
_dim. 500x700x850 mm
39. | ELEKTRIČNA TROETAŽNA PEĆ | 1 | kom |  | 0
_kapacitet: 3 X GN 2/1
_dim. pećnice: 540x730x300 mm
_snaga: 3 x 5.9 kW
_ukupna priključna snaga: 17,7 kW, napon: 400 V
_ dim. 800x875x1690 mm
40. | TRANSPORTNA KOLICA ZA GASTRO POSUDE | 1 | kom |  | 0
_kapacitet: 15 x GN 2/1-65 ili 30 x GN1/1-65
_razmak između vodilica 90 mm
_4 kotača (2 sa kočnicom)
_materijal izrade nehrđajući čelik AISI 304 ili jednakovrijedno
dim. 600x700x1700 mm
41. | ZATVORENI RADNI STOL | 1 | kom |  | 0
_klizna vrata i središnja polica
_zaštita zida visine 100 mm i dubine 20 mm
_radna ploča min. debljine 40 mm, u radnoj ploči podloga od vodootporne panel ploče
ili dvostruko prešani lim minimalne debljine 2 mm ljepljen adhezivnim sredstvom
_materijal izrade nehrđajući čelik AISI 304 ili jednakovrijedno
dim. 1900x700x850 mm
42. | ELEKTRIČNA INDUKCIJSKA PLOČA | 2 | kom |  | 0
_dimenzija ploče: Ø 230 mm
_priključna snaga: 3 kW, napon 230 V
_dim. 340x405x105 mm
43. | ZATVORENI VISEĆI ELEMENT | 1 | kom |  | 0
_klizna vrata i središnja polica
_materijal izrade nehrđajući čelik AISI 304 ili jednakovrijedno
_dim. 1200x400x600 mm
44. | DEHIDRATOR NAMIRNICA | 1 | kom |  | 0
_10 ladica za sušenje
_kućište od nehrđajućeg čelika sa staklenim vratima
_podesivi termostat
_temperaturni opseg: 35°C do 74°C
_elektronsko upravljanje
_programirani dvostupanjski ciklus
_snaga 600 W, napon 230 V
_dim. 440x520x430 mm
45. | RADNI STOL LADIČAR | 1 | kom |  | 0
_ 9 ladica u 3 stupca (3x3 ladice)
_zaštita zida visine 100 mm i dubine 20 mm
_radna ploča min. debljine 40 mm, u radnoj ploči podloga od vodootporne panel ploče
ili dvostruko prešani lim minimalne debljine 2 mm ljepljen adhezivnim sredstvom
_materijal izrade nehrđajući čelik AISI 304 ili jednakovrijedno
_dim. 1400x700x850 mm
46. | PLANETARNA MJEŠALICA | 1 | kom |  | 0
_stolna planetarna mješalica
_kapacitet: 12 litara (maksimalno 3,5 kg)
_ 3 nastavka za mješanje
_snaga: 0,37 kW, napon 230 V
_dim. 430x481x630 mm
47. | MIKSER STOLNI | 1 | kom |  | 0
_kapacitet posude: 6,9 litre
_tri nastavka za mješanje
_priključna snaga: 0,5 kW, napon 230 V
_dim. 371x338x417 mm
48. | MIKSER STOLNI | 2 | kom |  | 0
_kapacitet posude: 4,8 litara
_tri nastavka za mješanje: metlica za tučenje, kuka za
tijesto i plosnata metlica
_priključna snaga: 0,3 kW, napon 230 V
_dim. 240x360x370 mm
49. | NASTAVAK ZA MIKSER | 1 | kpl |  | 0
_cjedilo za voće i povrće
_mlin za hranu
_cilindar za ribanje + cilindar za rezanje
50. | NASTAVAK ZA MIKSER | 1 | kom |  | 0
_za valjanje tijesta
51. | NASTAVAK ZA MIKSER | 1 | kom |  | 0
_preša za tjesteninu
52. | LAMPA ZA ŠEĆER | 1 | kom |  | 0
_zaštitna ograda za lampu
_radna ploha: 625x450 mm
53. | ŠTAPNI MIXER | 6 | kom |  | 0
_do 9 litara
_regulacija broja okretaja:
mutilica 350 - 1500 okr/min
mixer 2000 - 12500 okr/min
_nož, mutilica i cijev izrađeni od inoxa
_dužina štapa: 190 mm
_snaga: 270 W, napon 230 V
54. | DIGITALNA STOLNA VAGA | 2 | kom |  | 0
_nosivost: 15 kg, podjela: 5 gr
_ prednji i stražnji LCD zaslon
_dimenzija platforme: 210x190 mm
55. | STROJ ZA VALJANJE TIJESTA | 1 | kom |  | 0
_stolni model; širina valjka: 500 mm
_snaga: 0,55 kW, napon 400 V
_masa: 81 kg
_dim. 365/1086x888x619 mm
56. | STOLNI CUTTER | 1 | kom |  | 0
_posuda kapaciteta 4,5 lit. izrađena iz inox-a
_metalno kućište
_pulsna funkcija rada
_magnetni prekidač i kočnica motora
_jedan ravni nož
_brzina rada: 1500 - 3000 okr/min
_snaga: 900 W, napon 400 V
_masa: 17,6 kg
_dim. 226x304x440 mm
57. | BLIXER | 5 | kom |  | 0
_posuda kapaciteta 4,5 lit. izrađena iz inox-a
_pulsna funkcija rada
_magnetni prekidač i kočnica motora
_jedan lagano nazubljeni nož
_brzina rada: 1500 - 3000 okr/min
_snaga: 1000 W, napon 400 V
_masa: 15 kg
_dim. 240x305x445 mm
58. | INFRACRVENI TERMOMETAR SA LASEROM | 1 | kom |  | 0
_laserska zraka za fiksiranje mjerne površine
_mjerno područje: -33 do 500 °C
_optička rezolucija: 11:1 sa laserom i pozadinskim osvjetljenjem
_ dim. 175x79x39 mm
59. | GASTRO POSUDA GN 2/1 | 2 | kom |  | 0
_emajlirana granitnim premazom, dubina 20 mm
_dim. 530x650x20 mm
60. | GASTRO POSUDA GN 2/1 | 2 | kom |  | 0
_emajlirana granitnim premazom, dubina 65 mm
_dim. 530x650x65 mm
61. | REŠETKA INOX GN 2/1 | 6 | kom |  | 0
_ izrađena od nehrđajućeg čelika AISI 304
_dim. 650x530 mm
62. | GASTRO POSUDA GN 1/1 | 2 | kom |  | 0
_emajlirana granitnim premazom, dubina 20 mm
_dim. 530x325x20 mm
63. | GASTRO POSUDA GN 1/1 | 2 | kom |  | 0
_emajlirana granitnim premazom, dubina 65 mm
_dim. 530x325x65 mm
64. | SPECIJALNI PEKARSKI PLEH GN 1/1 | 4 | kom |  | 0
_silikonski premaz protiv ljepljenja
_dim. 530x325 mm
65. | JEDNORUČNA MJEŠALICA | 1 | kom |  | 0
_stolna mješalica na lakat
66. | SIFON | 1 | kom |  | 0
_dvostruki odvodni sifon PVC
67. | VITRINA ZA DOZRIJEVANJE | 1 | kom |  | 0
_kapacitet: 600 litara
_temperaturni raspon: -3/+5 °C
_unutarnje osvjetljenje komore
_staklena vrata, 5 plastificiranih polica
_digitalni display sa prikazom temperature
_unutarnji i vanjski plašt iz inoxa AISI 304 ili jednakovrijedno
_automatsko odleđivanje i isparavanje
_vlažnost: 65-85%
_snaga: 0,4 kW, napon 230 V
_dim. 700x800x1980 mm
68. | ELEKTRIČNA PARNO KONVEKCIJSKA PEĆNICA | 1 | kom |  | 0
_kapacitet: 10 x GN 1/1 dubine 65 mm
ili 8 pekarskih plehova 600x400 mm
_ komora omogućuje korištenje većih gastro
posuda dim. 530x570 mm
_zaslon sa upravljanjem na dodir
Načini rada:
_konvekcija od 30-300 °C
_naparivanje od 30-130 °C (lagano i ubrzano)
_kombinirani parno-konvekcijski rad od
30-250 °C
_regeneracija
_kuhanje na niskim temperaturama
_Delta-T kuhanje
Tehničke karakteristike:
_temperaturna sonda u više točaka
_mogućnost programiranja 350 programa u 20 koraka
_sistem samodijagnoze kvara
_sustav automatskog pranja
_komora iz higijenskog inox-a AISI 316 ili jednakovrijedno
_halogena rasvjeta komore
_troslojno izolirana staklena vrata
_ventilator sa taktnim radom i reverzibilnim
motorom s 5 brzina
_tuš za ručno pranje komore pećnice
_priključak za USB
_CE norma, IPX5 zaštita ili jednakovrijedno
_el. priključna snaga: 15,9 kW, napon 400 V
_dim. 997x799x1060 mm
69. | OTVORENO POSTOLJE KONVEKTOMATA | 1 | kom |  | 0
_donja polica
_izrađeno iz nehrđajućeg čelika AISI 304 ili jednakovrijedno
dim. 1000x655x580 mm
70. | VODILICE ZA POSTOLJE | 1 | kom |  | 0
_kapacitet: 4 X GN 2/1
_izrađeno iz nehrđajućeg čelika AISI 304
71. | AUTOMATSKI OMEKŠIVAČ VODE | 1 | kom |  | 0
_vremenski omekšivač
_radni protok: 0-30 l/min
_kapacitet: 1950 lit. kod 10 dH
_radni tlak: 2-6 bar
_ulazna temperatura vode: max. 30 °C
_elektromehanički ventil za upravljanje
_priključak vode: 3/4 "; masa: 11 kg
_priključna snaga: 3 W; napon 230 V
_dim. 280x410x535 mm
72. | RASHLADNA KOMORA "-" REŽIM RADA | 1 | kom |  | 0
Temperatura: -18°C/-20 °C
Rashladni uređaji su u “split” izvedbi, sa zrakom hlađenim kondenzatorima i hermetičkim kompresorima. Kondenzacijske jedinice smještaju se u vanjski ambijent, udaljene max. 10 m od isparivača u komorama. Isparivači u komorama su dinamički, s električnim grijačima za otapanje isparivača.
Debljina panela 80 mm izgrađenog iz plastificiranog pocinčanog lima sa injektiranim ekspandiranim poliuretanom, gustoće 40-43 kg/m3.
Paneli se spajaju izvedbom utor –pero sa dodatnim učvršćenjem bravicama da bi se se omogucilo kvaliteno spajanje panela i vrhunska izolacija.
Sanitarni zaobljeni rubovi izvedeni u samom panelu (bez naknadnog silikoniranja PVC profila).
Gornja, nagazna površina podnih elemenata izvedena je od protukliznog, reljefnog inox lima, otpornog na habanje, niske temperature i sve vrste agresiva.
U kompletu sa vratima 800x1850 mm, vrata su izvedena od bijelo plastificiranog čeličnog lima, opremljena bravom za zaključavanje i sigurnosnom bravom za otvaranje iznutra.
Ugrađen antikondezacijski grijač vrata u inox okviru sa spojnim transformatorom 24/48 V zaštićen u nepropustnu kutiju ( IP 65 ili jednakovrijedno)
ili sa varijantom grijača integriranih u brtvenu gumu.
Digitalna automatika za upravljanje radom komore kompatibilna za spajanje na centralni sustav nadzora i upravljanja.
_vanjske dimenzije komore: 5500 x 2500 x 2500 mm
73. | JEDNORUČNA MJEŠALICA SA TUŠEM | 16 | kom |  | 0
_mješalica sa izvlačnim tušem
74. | HLADNJAK ZA VINO | 1 | kom |  | 0
_ 2 odvojene komore
_ kapacitet: 2 x 50 boca
_temperaturni raspon: +1/+10 °C i +10/+20 °C
_unutarnji i vanjski plašt od plastificiranog crnog lima
_vrata inox-staklena sa bravicom
_ LED rasvjeta; digitalni zaslon
_police drvene sa vodilicama na izvlačenje (8 kom)
_masa: 150 kg
_priključna snaga 0,4 kW, napon 230 V
_dim. 600x660x1820 mm
75. | UREĐAJ ZA DRAŽIRANJE PROIZVODA | 1 | kom |  | 0
_kapacitet bubnja: 16 kg gotovog proizvoda po ciklusu
_automatizirana proizvodnja
_mogućnost oblaganja proizvoda s čokoladom i
raznim tekućim sirupima
_uključen sistem za špricanje i zračni kompresor
_idealan za čokoladne premaze badema, lješnjaka, zrna kave, lisnatu rižu i razne druge proizvode
_toplinska pumpa za proizvodnju toplog i hladnog zraka
_ vrući zrak za bubrenje proizvoda u fazi enrobiranja
_hladan zrak za zaglađivanje, sjaj i završno poliranje
_pomoću zaslona na dodir može se definirati temperatura
brzina i smjer vrtnje bubnja
_brzina vrtnje bubnja: 10-60 o/min
_priključna snaga: 1 kW, napon 240 V, 50 Hz
_izrađen od nehrđajućeg čelika AISI 304 ili jednakovrijedno
76. | RADNI STOL SA OPREMOM (VARIONICA KOMPLET) | 1 | kom |  | 0
_radni stol na kojem se nalaze sve posude koje su potrebne za kuhanje piva, svi cjevovodi i armature, cijevni izmjenjivač za hlađenje, uređaj za proizvodnju tople vode te odzračni uređaj. Lonac za kuhanje piva 50 litara i lonac za ukomljavanje 50 litara. _radni stol za 2400x600x850 mm
77. | MLIN ZA MLJEVENJE SLADA | 1 | kom |  | 0
_električni mlin za stiskanje slada na postolju
_motor visokog zakretnog momenta u kombinaciji sa
sustavom redukcije prijenosa, visoko inercijski valjci
sa promjerom valjka 100 mm
_kapacitet proizvodnje: 160 kg slada na sat
_zapremina spremnika: 11-12 kg
_podesiva udaljenost između valjaka od 0,2 do 2 mm
_električni priključak 230 V, 50 Hz
_ masa mlina: 23 kg
_dim. mlina: 540x280x720 mm
_dim. postolja: 508x508x432 mm
78. | FERMENTOR | 3 | kom |  | 0
_zapremina 50 litara
_zajedno sa rashladnim uređajem namontirani na paletu
_međusobno povezani cjevovodima, armaturama i
mjerno-regulacijskim uređajima
_izrađen od nehrđajućeg čelika AISI 304 ili jednakovrijedno
79. | UREĐAJ ZA TOČENJE GOTOVOG PIVA | 1 | kom |  | 0
_opremljen sa 8 kegova po 10 litara
_pipe za točenje na vratima uređaja
80. | UREĐAJ ZA RUČNO PUNJENJE PIVA U BOCE | 1 | kom |  | 0
_kapacitet punjenja: 30-60 boca na sat
_brzina punjenja: maksimalno 2 litre u minuti
_masa: 15 kg
_ dim. 300x300x800 mm
81. | BAČVA INOX | 10 | kom |  | 0
_zapremina 18 litara
_izrađena od nehrđajućeg čelika
82. | PRIKLJUČNA GLAVA S PRIBOROM | 6 | kom |  | 0
_spojnica 3/8 crijevo, JG -O 1/4 FFL, ženski navoj (6 kom)
_spojnica JG - T - 3/8 (2 kom)
_reduktor pritiska CO2 (ODL), priklop na bocu +
kuglasti ventil 1/4-7mm (1 kom)
_stezaljka , spojnica, crijevo 15 metara
83. | RASHLADNI UREĐAJ NADPULTNI | 6 | kom |  | 0
INOX 1/3 Hp. Vodeni + 3 slavine CR. - Reg
84. | FILTER ZA VODU OSMOZNI | 1 | kom |  | 0
_tri predfiltera
_dvije membrane i dvije pumpe za pritisak vode
_protok 50-90 lit./h
85. | TERMOMETAR-HIGROMETAR | 1 | kom |  | 0
_temp. opseg: 0-50°C
_ +50rC20, 99%:1%rF, max-min
86. | PH METAR SET | 1 | kom |  | 0
_Elektroda, temp. Senzor, SD kartica i kovčeg
87. | REFRAKTOMETAR DIGITALNI | 1 | kom |  | 0
_ 0-54% Brix/RI - 1,3300-1,4200 nD sa ATX
88. | REFRAKTOMETAR MANUALNI | 1 | kom |  | 0
_ 58-90 % Brix, 12-27 % voda
89. | SAHAROMETAR (HIDROMETAR) | 1 | kom |  | 0
_ručni za mjerenje koncentracije šećera
90. | MOBILNA PRIKOLICA U OBLIKU VALJKA (CILINDRA) | 1 | kom |  | 0
_izrađena od poliestera sa izolacijom od poiluretana
_unutrašnjost izrađena od nehrđajućeg čelika
_sve instalacije u prikloici izvedene prema EU standardima
_prikolica izrađena sa dvije torzione osovine nosivosti
_nosivost prikolice 35000 kg
_ugrađeni stabilizatori prikolice
_pod u prikolici izveden iz rebrastog protukliznog Al lima
_prikolica opremljena sa slijedećom opremom:
rezervoar tekuće vode 80-100 litara;
rezervoar otpadne vode 120 litara;
prostor za 2 plinske boce
_prikolica opremljena sa slijedećom gastro opremom
izrađenom iz nehrđajućeg čelika:
element sudoper s dva korita zatvoren s kliznim vratima,
dim. elementa 700x700x850 mm;
viseći ormarić iznad sudopera 700x400x400 mm;
grijalica vode 5 litara u elementu ispod sudopera;
pizza peć dvoetažna električna ili plinska sa zatvorenim
postoljem, dim. 900x700x700 mm;
plinski štednjak sa 4 plamenika i električnom pećnicom,
snaga pećnice 4,4 kW, dim. 900x700x850 mm;
plinska friteza jednokoritna 10 litara, zatvoreno postolje,
dim. friteze 400x700x850 mm;
plinski roštilj od tvrdog kroma, 1/2 ravna ploča,
1/2 rebrasta ploča, postolje zatvoreno s vratima,
dim. 800x700x850 mm;
frižider s punim vratima, temp. opseg 0/+4°C,
dim. 600x600x1900 mm;
neutralna radna površina sa policom i vratima, dim.
dim. 500x550x850 mm;
napa iznad termičkog bloka sa Al filterima i motorom,
dim. 3000x700x400 mm;
rashladna vitrina - salatjera sa 8 posuda za priloge,
dim. 1000x550x850 mm;
rashladni stol sa 2 box vrata i policom,
dim. 1200x550x850 mm;
element kase sa ladicom i zatvorenim prostorom s policom,
dim. 500x550x850 mm;
neutralni stol s kadicom sa ojačanjem za točionik,
sa kliznim vratima i u unutrašnjosti sa vodilicama za
klizanje buradi piva, dim. 1700x550x850 mm;
_LED osvjetljenje po sredini prikolice i iznad prodajnih
mjesta;
_iznad prodajnih mjesta dovedeni priključci za kameru
i zvučnike;
_grafika sa Logom firme po cijeloj dužini prikolice;
_signalizacija prikolice po svim stanardima
_dimenzija prikolice: 5880x2400x2700 mm (bez rude)
| UKUPNO A1. UGOSTITELJSKO-TURISTIČKA ŠKOLA OSIJEK - OPREMA |  |  |  | 0
A2. | UGOSTITELJSKA-TURISTIČKA ŠKOLA OSIJEK - SITNI INVENTAR
1. | Irish coffe set | 3 | kom |  | 0
_grijač za kavu od nehrđajućeg čelika
_ 2 irske čaše za kavu
_dim. 16 x 10 x 29 cm
2. | Stolnjaci bijeli | 150 | kom |  | 0
_dimenzija 140x140 cm,
_tkanina damast 100% pamuk, 195 gr/m2, 2 poruba
3. | Stolnjaci bijeli | 150 | kom |  | 0
_dimenzija 180x140 cm,
_tkanina damast 100% pamuk, 195 gr/m2, 2 poruba
4. | Nadstolnjaci - bordo | 125 | kom |  | 0
_dimenzija 120x80 cm,
_tkanina damast 100% pamuk, 195 gr/m2, 4 poruba
5. | Nadstolnjaci - bordo | 125 | kom |  | 0
_dimenzija 90x70 cm,
_tkanina damast 100% pamuk, 195 gr/m2, 4 poruba
6. | Ubrusi-bijeli | 500 | kom |  | 0
_dimenzija 50x50 cm,
_tkanina damast 100% pamuk, 195 gr/m2, 2 poruba
7. | Ukrasni abažur (sa čičkom) - bijeli | 6 | kom |  | 0
_visina 80 cm, dužina 600 cm, nabor 3/1, falda 10 cm
_ 160 gr/m2, 100% poliester
8. | Ukrasni abažur (sa čičkom) - bordo | 6 | kom |  | 0
_visina 80 cm, dužina 600 cm, nabor 3/1, falda 10 cm
_ 160 gr/m2, 100% poliester
9. | Vaga digitalna, 500 gr / 0,1 gr | 3 | kom |  | 0
10. | Lattiera E, 100 cl, nehrđajući čelik | 3 | kom |  | 0
11. | Lattiera E, 75 cl, nehrđajući čelik | 3 | kom |  | 0
12. | Lattiera E, 50 cl, nehrđajući čelik | 3 | kom |  | 0
13. | Lattiera E, 35 cl, nehrđajući čelik | 3 | kom |  | 0
14. | Torba za barmene, Professional, sadrži: | 3 | kom |  | 0
3 Inox purera, 1 Boston shaker, 1 strainer,
1 Jigeer, 1 speed otvarač, 1 muddler,
1 daska za rezanje, 1 hvataljka za led,
1 ocjeđivač limuna, 1 poklopac Mojito,
1 barska žlica, 1 nož, 1 vadičep, 1 čaša za mješanje
15. | Barista olovka, nehrđajući čelik | 3 | kom |  | 0
16. | Barista olovka, nehrđajući čelik + guma | 3 | kom |  | 0
17. | Termometar, mehanički, analogni prikaz | 3 | kom |  | 0
18. | Radna stanica za barmena od nehrđajućeg čelika | 1 | kom |  | 0
_izolacija s poluretanskom pjenom
_sudoper sa slavinom na izvlačenje
_dvije posude za led dimenzije 48 x 50 cm
_5 posuda za voće GN 1/9
_ 3 posude za voće GN 1/6
_odjeljak za flair boce (6 boca)
_odjeljak za vina (6-8 boca)
_duplo postolje za boce
_postolje za mixer i blender s otvorima za kablove
_donji dio prostor za odlaganje
_nosač za 20 boca
Dimenzije: 160 x 60 x 95 cm
19. | Hvataljka za led, nehrđajući čelik | 3 | kom |  | 0
20. | Pumpa vakum za vino | 3 | kom |  | 0
21. | Cutter Deco spiral , rezač za oblikovanje povrća | 3 | kom |  | 0
22. | Cutter Endless Julienne, rezač za trakice | 3 | kom |  | 0
23. | Cutter Endless Spirala | 3 | kom |  | 0
24. | Drobilica za led , ručna, izrada inox/plastika | 4 | kom |  | 0
25. | Nož za dekoracije triangular | 3 | kom |  | 0
26. | Nož za dekoracije rectangular | 3 | kom |  | 0
27. | Thermo Ice-Box, kutija sa posudama za led | 3 | kom |  | 0
_kutija izrađena od ekološke plastične pjene
_osigurava izolaciju u temp. opsegu -20 do max 120 °C
_dim. 3x (360x165x150 mm)
28. | Istakač profesionalni, boja, materijal guma | 12 | kom |  | 0
29. | Istakač profesionalni, boja, materijal inox | 12 | kom |  | 0
30. | Istakač profesionalni, boja, materijal inox | 12 | kom |  | 0
31. | Čaša za vodu, 29 cl | 48 | kom |  | 0
32. | Čaša za vodu, 22 cl | 48 | kom |  | 0
33. | Kalup za led silikonski 4/1, dim. kocke 5,7 x 5,7 cm | 3 | kom |  | 0
34. | Silikonski kalup za ledene kugle, promjer kugle 4,5 cm | 3 | kom |  | 0
35. | Silikonski kalup za izradu pravokutnika od leda 4/1 | 3 | kom |  | 0
_led dim. 13x3x3 cm
36. | Čaša za Irish Coffee, zapremina 22,5 cl | 36 | kom |  | 0
37. | Čaša Grappa, zapremina 9,5 cl | 100 | kom |  | 0
38. | Čaša Grappa, zapremina 11,5 cl | 100 | kom |  | 0
39. | Čaša za cocktail na stalku, zapremina 37,5 cl | 48 | kom |  | 0
40. | Čaša za cocktail na stalku, zapremina 45 cl | 48 | kom |  | 0
41. | Čaša za vodu, zapremina 42 cl | 240 | kom |  | 0
42. | Čaša za vino na stalku, zapremina 35 cl | 240 | kom |  | 0
43. | Čaša za vino na stalku, zapremina 49 cl | 240 | kom |  | 0
44. | Čaša za šampanjac, zapremina 19,5 cl | 240 | kom |  | 0
45. | Čaša za Gin&tonic, zapremina 68 cl | 24 | kom |  | 0
46. | Decanter stakleni, zapremina 1,25 lit. | 4 | kom |  | 0
47. | Plastična čaša za Martini, zapremina 23,7 cl | 48 | kom |  | 0
48. | Plastična čaša za Margaritu, zapremina 32,5 cl | 48 | kom |  | 0
49. | Plastična čaša za pina coladu, zapremina 47,3 cl | 48 | kom |  | 0
50. | Plastična čaša za šampanjac, zapremina 19,2 cl | 48 | kom |  | 0
51. | Uređaj za proizvodnju aromatičnog dima | 3 | kom |  | 0
_ dvije komore, prekidač u podnožju uređaja
_metalna izvedba
_visina 27 cm
52. | Specijalna piljevina od bačvi Haya/Beach, 80 gr | 10 | kom |  | 0
53. | Specijalna piljevina od bačvi Jack Daniels, 80 gr | 10 | kom |  | 0
54. | Stakleno zvono s ventilom, promjer 18 cm | 3 | kom |  | 0
55. | Stakleno zvono s ventilom, promjer 18 cm | 3 | kom |  | 0
56. | Nož veliki za jelo, nehrđajući čelik | 500 | kom |  | 0
57. | Vilica velika za jelo, nehrđajući čelik | 500 | kom |  | 0
58. | Žlica velika za jelo, nehrđajući čelik | 500 | kom |  | 0
59. | Nož desertni, nehrđajući čelik | 500 | kom |  | 0
60. | Vilica desertna, nehrđajući čelik | 500 | kom |  | 0
61. | Žlica desertna, nehrđajući čelik | 500 | kom |  | 0
62. | Nož za ribu, nehrđajući čelik | 150 | kom |  | 0
63. | Vilica za ribu, nehrđajući čelik | 150 | kom |  | 0
64. | Satara za meso 1,5 kg, drška 25 cm, oštrica 20 cm | 3 | kom |  | 0
65. | Škare za meso, nehrđajući čelik, duljina 25 cm | 3 | kom |  | 0
66. | Brusač noževa okrugli, 20 cm | 3 | kom |  | 0
67. | Nož za kruh 21 cm, crna ručka | 3 | kom |  | 0
68. | Nož za kruh 26 cm, crna ručka | 3 | kom |  | 0
69. | Nož za povrće, 7 cm | 3 | kom |  | 0
70. | Sommelier komplet pribora u drvenoj kutiji | 3 | kom |  | 0
_set se sastoji od slijedećih 5 dijelova:
1x vadičep
1x rezač folije
1x čep za bocu
1x izljev za vino
1x otvarač za boce
71. | Whiskey kit | 3 | kom |  | 0
_ whiskey, 2 čaše za whisky, kutija od drveta,
4 podmetača od škriljevca
72. | Coffee kit | 3 | kom |  | 0
_vrč za mlijeko 300 ml, vrč za mlijeko 600 ml, guma
protiv klizanja za rub stola, temper za kavu s bazom
od nehrđajućeg čelika 58 mm, čaša sa baždarom 60 ml,
vodootporna digitalna vaga sa mjeračem vremena
73. | Beer kit | 3 | kom |  | 0
_bačva, boce za pivu, ekstrakt lager hmeljnog slada,
kvasac, sredstvo za čišćenje bez ispiranja,
karbonizirane kapi
74. | Cognac kit | 3 | kom |  | 0
_2 boce različitog cognaca po 70 cl, set shakera (2 kom.),
Jigger od nehrđajućeg čelika za točno mjerenje i
miješanje, profesionalna žlica za koktele, cjedilo od
nehrđajućeg čelika
75. | Obruč za tart, promjer 18 cm | 24 | kom |  | 0
76. | Kit silikonski, kalup okrugli + obruč za tart (6 komada) | 4 | kpl. |  | 0
Komplet je sastavljen od dva elementa: 6 prstenova
promjera 80 mm od termoplastičnog materijala
pogodnog za pečenje do 180 °C i baza od silikonskog
kalupa od 6 uitora promjera 67 mm
77. | Inox kalup za krostate i tartove | 12 | kom |  | 0
_dim. 78x36,5x20 mm
78. | Silikonski kalup | 2 | kom |  | 0
_vanjska dimenzija kalupa: 300x175 mm
_kapacitet kalupa: 10 kom gotovog proizvoda
_dim. gotovog proizvoda: 115x24x20 mm
79. | Inox kalup za krostate i tartove | 12 | kom |  | 0
_dim. proizvoda: promjer 7 cm, visina 2 cm
80. | Veliki tanjur za jelo, promjer 28 cm, visina 2 cm | 12 | kom |  | 0
_tirkizna mat boja
81. | Tanjur za tjesteninu, promjer 24 cm, visina 8 cm | 12 | kom |  | 0
_tirkizna mat boja
82. | Veliki tanjur za jelo, promjer 28 cm, visina 2 cm | 12 | kom |  | 0
_krem mat boja
83. | Tanjur za tjesteninu, promjer 24 cm, visina 8 cm | 12 | kom |  | 0
_krem mat boja
84. | Veliki tanjur za jelo, promjer 28 cm, visina 2 cm | 12 | kom |  | 0
_rustikalan sivi uzorak
85. | Tanjur za tjesteninu, promjer 24 cm, visina 8 cm | 12 | kom |  | 0
_rustikalan sivi uzorak
86. | Špatula, PVC drška, dim. 100x255 mm | 15 | kom |  | 0
87. | Kalup za kolač pravokutni, duljina 25 cm | 15 | kom |  | 0
88. | Kalup za kuglof, promjer 22 cm | 15 | kom |  | 0
89. | Kalup za kočač, promjer 26 cm | 15 | kom |  | 0
90. | Set za nanošenje krema | 5 | kom |  | 0
91. | Set za nanošenje krema, ravni | 10 | kom |  | 0
92. | Posuda za miksanje, inox, promjer 20 cm | 30 | kom |  | 0
93. | Posuda za miksanje, inox, promjer 24 cm | 30 | kom |  | 0
94. | Lopatica duljine 30 cm, drvo | 20 | kom |  | 0
95. | Kuhača drvena 25 cm | 20 | kom |  | 0
96. | Obruč za tortu, prilagodljiv, inox | 15 | kom |  | 0
97. | Kalup za kolač pravolutni, duljina 35 cm | 15 | kom |  | 0
98. | Posuda za miksanje, inox, promjer 30 cm | 20 | kom |  | 0
99. | Pjenjača 25 cm, inox | 15 | kom |  | 0
100. | Ubodni termometar za hranu | 15 | kom |  | 0
_digitalni sa fiksnom inox sondom
_trenutno očitanje hrane (1 sekunda)
_temp. opseg: -50 °C do 300 °C
_baterija 1,5 V
101. | Pjenjača 35 cm, inox | 15 | kom |  | 0
102. | Drveni valjak za tijesto, promjer 7 cm, duljina 50 cm | 15 | kom |  | 0
103. | Četka za brašno, duljina 430 mm | 5 | kom |  | 0
104. | Inox tuljci za dresirke, set | 5 | kom |  | 0
_36 različitih nastavaka i 3 adaptera za dresir vrečice
_visina svakog nastavka 50 mm
105. | Cjedilo za limun, inox, 0,35 lit., iz dva dijela | 4 | kom |  | 0
_zapremina: 0,35 litre
_iz dva dijela
_dim. 115x100(h) mm
106. | Silikonska mazalica za kolače, dim. 250x60x10 mm | 20 | kom |  | 0
107. | Digitalna stolna vaga | 15 | kom |  | 0
_nosivost: 15 kg, podjela: 5 gr
_ prednji i stražnji LCD zaslon
_dimenzija platforme: 210x190 mm
108. | Mjerna posuda za tekućinu, PVC, zapremina 0,5 lit. | 15 | kom |  | 0
109. | Silikonska podloga za tijesto, dim. 400x500 mm | 15 | kom |  | 0
110. | Brener za kolače | 2 | kom |  | 0
111.. | ŠTAPNI MIXER | 5 | kom |  | 0
_do 9 litara
_regulacija broja okretaja:
mutilica 350 - 1500 okr/min
mixer 2000 - 12500 okr/min
_nož, mutilica i cijev izrađeni od inoxa
_dužina štapa: 190 mm
_snaga: 270 W, napon 230 V
113. | Posuda PVC za vaganje namirnica, zapremina 3 dl | 30 | kom |  | 0
114. | Posuda PVC za vaganje namirnica, zapremina 2 dl | 30 | kom |  | 0
115. | Set za garniranje , 7-djelni, u kutiji | 5 | kom |  | 0
116. | Brenner samostojeći | 5 | kom |  | 0
_temperatura max. 1300 °C
_zapremina 63 ml
117. | Rajngla niska s ručkom, zapremina 1,5 lit. | 25 | kom |  | 0
_nehrđajući čelik 18/10
_dim. Ø160x100 mm
118. | Rajngla visoka s 2 ručke, zapremina 2,5 lit. | 20 | kom |  | 0
_nehrđajući čelik 18/10
_dim. Ø160x130 mm
119. | Rajngla niska s 2 ručke, zapremina 3,5 lit. | 20 | kom |  | 0
_nehrđajući čelik 18/10
_dim. Ø200x110 mm
120. | Rajngla visoka s 2 ručke, zapremina 4 lit. | 20 | kom |  | 0
_nehrđajući čelik 18/10
_dim. Ø200x150 mm
121. | Tava za palačinke promjera 24 cm | 9 | kom |  | 0
_ izrađena od čelika 2 mm
_dim. Ø 240 x 20 mm
122. | Tava s ručkom, inox 18/10 | 2 | kom |  | 0
_ izrađena od čelika 2 mm
_dim. Ø 200 x 50 mm
123. | Kuhača drvena 25 cm | 50 | kom |  | 0
124. | Kuhača drvena 40 cm | 50 | kom |  | 0
125. | Kuhača drvena 50 cm | 50 | kom |  | 0
126. | Daska za rezanje, koterm, različite boje | 10 | kom |  | 0
_dim. 530x325x20 mm
127. | Francuska lopatica Ø 16 cm, RF 18/10, duljina 43 cm | 6 | kom |  | 0
128. | Tava s ručkom, alu/teflon | 10 | kom |  | 0
_ izrađena od aluminija 3 mm, prevučeno teflonom
_dim. Ø 240 x 50 mm
129. | Cjedilo žičano, fina mreža | 50 | kom |  | 0
_izrađeno od nehrđajućeg čelika 18/10
_promjer cjedila 10 cm, duljina drške 13,5 cm
130. | Ribež šesterostrani, inox 18/10, dim. Ø95x190 mm | 2 | kom |  | 0
131. | Ribež četvrtasti, inox, dim. 110x85x240 mm | 2 | kom |  | 0
132. | Posuda za miksanje, inox, promjer 20 cm | 5 | kom |  | 0
133. | Posuda za miksanje, inox, promjer 24 cm | 9 | kom |  | 0
134. | Posuda za miksanje, inox, promjer 30 cm | 10 | kom |  | 0
135. | Cjedilo za limun, inox, 0,35 lit., iz dva dijela | 4 | kom |  | 0
_zapremina: 0,35 litre
_iz dva dijela
_dim. 115x100(h) mm
136. | Digitalna vaga, oblik žlice, 500 g | 10 | kom |  | 0
dim. 270 x 68 x 30 mm
137. | Strugač limuna, inox nož, plastična ručka | 10 | kom |  | 0
138. | Škare kućanske špičaste, duljina 20 cm | 4 | kom |  | 0
139. | Set 6 -djelni u alu kovčegu, 5 noževa, 1 vilica | 5 | kom |  | 0
140. | Kovčeg s noževima magnetic 5-djelni | 6 | kom |  | 0
_nož šefa kuhinje 21 cm kovani
_svestrani nož sa nazubljenom oštricom 26 cm kovani
_nož za rezanje 21 cm
_nož za otkoštavanje 15 cm
_nož šefa kuhinje 9 cm kovani
140. | Set alata ta čokoladu, 10 kom, inox | 6 | kom |  | 0
141. | Hvataljka za kolače, inox, duljina 16,5 cm | 5 | kom |  | 0
142. | Silikonska pjenjača | 10 | kom |  | 0
_drška od nehrđajućeg čelika, metlice od silikona
_ukupna duljina 26 cm, silokonske metlice 13,5 cm
143. | Četka za mazanje silikonska | 30 | kom |  | 0
144. | Četka za brašno, drvena ručka | 5 | kom |  | 0
_duljina vlakna 5,5 cm, duljina četke 15 cm
_ukupna duljina: 39 cm
145. | Lopata za brašno, 1 lit. | 5 | kom |  | 0
146. | Lopata za brašno, 0,5 lit. | 5 | kom |  | 0
147. | Pjenjača 45 cm, inox | 50 | kom |  | 0
148. | Pjenjača 55 cm, inox | 10 | kom |  | 0
149. | Kist prirodna vlakna, otporan do 120 °C | 10 | kom |  | 0
_dim. četke: 75x40 mm
150. | Sito za brašno, promjer sita 300 mm, visina 90 mm | 2 | kom |  | 0
_promjer mrežice 0,5 mm
151. | Sito za brašno, promjer sita 300 mm, visina 90 mm | 2 | kom |  | 0
_promjer mrežice 1 mm
152. | Rešetka za glazuru, inox, dim. 600x400 mm | 12 | kom |  | 0
153. | Rešetka za glazuru, inox, dim. 600x400 mm | 12 | kom |  | 0
154. | Plastična boca -dozator, zapremina 250 ml | 13 | kom |  | 0
155. | Plastična boca -dozator, zapremina 500 ml | 2 | kom |  | 0
156. | Boca za namakanje biskvita | 4 | kom |  | 0
_zapremina 1 lit., sa mjermom oznakama
157. | Boca za namakanje biskvita | 4 | kom |  | 0
158. | Silokonske rukavice | 10 | kom |  | 0
159. | Zakrivljena špatula, inox, duljina oštrice 20 cm | 20 | kom |  | 0
_ sa plastičnom ručkom
160. | Zakrivljena špatula, inox, duljina oštrice 9 cm | 5 | kom |  | 0
_ sa plastičnom ručkom
161. | Zakrivljena špatula, inox, duljina oštrice 16 cm | 21 | kom |  | 0
_ sa plastičnom ručkom
162. | Ravna špatula, inox, duljina oštrice 25 cm | 5 | kom |  | 0
_ sa plastičnom ručkom
163. | Plastična strugalica za kolače, dim. 145x99 mm | 5 | kom |  | 0
[6 empty] | NOŽ ŠIROKA KVADRATNA OŠTRICA | 24 CM | 5 | kom
164. | Plastična strugalica za kolače, dim. 198x148 mm | 5 | kom |  | 0 | NOŽ NAZUBLJENA OŠTRICA | 24 CM | 5 | kom
[6 empty] | NOŽ NAZUBLJENA OŠTRICA | 32 CM | 5 | kom
165. | Slikonska špatula 25 cm | 30 | kom |  | 0 | NOŽ NAZUBLJENA OŠTRICA | 36 CM | 5 | kom
[6 empty] | NOŽ TANKA OŠTRICA | 30 CM | 5 | kom
166. | Dekorativna lopatica za čokoladu i biskvit | 9 | kom |  | 0 | NOŽ RAVNA OŠTRICA | 30 CM | 5 | kom
| _duljina 170 cm, 2 šrine zubaca |  |  |  |  | NOŽ STANDARDNI | 24 CM | 5 | kom
[6 empty] | NOŽ STANDARDNI | 26 CM | 5 | kom
167. | Zračni kist sa dvostrukim djelovanjem | 5 | kom |  | 0
_zapremina: 7 cm3, promjer kista 0,3 mm
168. | Silikonski podložak dim. 430x360 mm | 5 | kom |  | 0
169. | Valjak za fondant, duljina 50 cm | 2 | kom |  | 0
170. | Nožić za izrezivanje ticino/fondant mase | 2 | kom |  | 0
_set sa 2 nastavka: kutni i ravni
171. | Štapići za modeliranje, 8 kom, 16 nastavaka | 2 | kom |  | 0
172. | Nož sa širokom kvadratnom oštricom, 24 cm oštrica | 5 | kom |  | 0
173. | Nož sa nazubljenom oštricom, 24 cm oštrica | 5 | kom |  | 0
174. | Nož sa nazubljenom oštricom, 32 cm oštrica | 5 | kom |  | 0
175. | Nož sa nazubljenom oštricom, 36 cm oštrica | 5 | kom |  | 0
176. | Nož tanka oštrica, 30 cm oštrica | 5 | kom |  | 0
177. | Nož ravna oštrica, 30 cm oštrica | 5 | kom |  | 0
178. | Nož standardni, 24 cm oštrica | 5 | kom |  | 0
179. | Nož standardni, 26 cm oštrica | 5 | kom |  | 0
180. | Nož standardni, 34 cm oštrica | 5 | kom |  | 0
181. | Glinena posuda za pečenje, zapremina 3 litre | 6 | kom |  | 0
_promjer 27 cm, visina 9,5 cm
182. | Boca za šlag, zapremina 1 litra | 2 | kom |  | 0
dim. Ø98x330 mm
183. | Boca za šlag, zapremina 0,5 litre | 6 | kom |  | 0
dim. Ø85x235 mm
184. | Patrona za šlag | 100 | kom |  | 0
185. | Nagibni okretni stalak, promjer 29 cm, visina 13 cm | 2 | kom |  | 0
186. | Rotirajući stalak za izradu i dekoraciju torti | 8 | kom |  | 0
_promjer stalka 32 cm, visina 10 cm
187. | Kalupi za šaumrole, promjer 400 mm, duljina 160 mm | 24 | kom |  | 0
188. | Metalni izrezivač list, za tijesto i ticino masu | 6 | kom |  | 0
189. | Metalni izrezivač šesterokut, za tijesto i ticino masu | 6 | kom |  | 0
190. | Metalni izrezivač suza, za tijesto i ticino masu | 2 | kom |  | 0
191. | Metalni izrezivač slova, za izradu slova | 2 | kom |  | 0
192. | Metalni izrezivač krug | 2 | kpl |  | 0
_9 komada u veličinama od 20 do 80 mm
193. | Metalni izrezivač zvijezda | 2 | kpl |  | 0
6 komada u pakiranju, veličine od 45 do 85 mm
194. | Metalni izrezivač krug nazubljeni | 2 | kpl |  | 0
_9 komada u veličinama od 20 do 105 mm
195. | Metalni izrezivač cvijet | 2 | kom |  | 0
6 komada u pakiranju. Veličine od 40 do 95 mm.
196. | Metalni izrezivač brojevi | 6 | kom |  | 0
197. | Metalni izrezivač za krafne, Ø 67 mm, visina 40 mm | 8 | kom |  | 0
198. | Mikroperforirani silikonski podložak,dim. 585x385 mm | 8 | kom |  | 0
199. | Kalup za semifreddo, promjer 200 mm, visina 45 mm | 6 | kom |  | 0
200. | Plastična mjerica, menzura veličina 1 lit. | 25 | kom |  | 0
201. | Plastična mjerica, menzura veličina 2 lit. | 25 | kom |  | 0
202. | Četka za mazanje tijesta, duljina 60 mm | 10 | kom |  | 0
203. | Silikonski podložak za pečenje i smrzavanje | 2 | kom |  | 0
_dim. 620x420 mm
204. | Silikonski podložak za pečenje i smrzavanje | 15 | kom |  | 0
_dim. 520x315 mm
205. | Inox prsten za torte i kolače, Ø 10 cm, visina 4 cm | 15 | kom |  | 0
206. | Inox prsten za torte i kolače, Ø 20 cm, visina 4 cm | 10 | kom |  | 0
207. | Inox prsten za torte i kolače, Ø 22 cm, visina 4 cm | 10 | kom |  | 0
208. | Inox prsten za torte i kolače, Ø 26 cm, visina 4 cm | 10 | kom |  | 0
209. | Inox prsten za torte i kolače, Ø 30 cm, visina 4 cm | 10 | kom |  | 0
210. | Inox obruč za torte i kolače, dim. 290x390x50 mm | 10 | kom |  | 0
211. | Inox obruč za torte i kolače, dim. 590x390x50 mm | 10 | kom |  | 0
212. | Kalup za čokoladu, čašica visiine 31 mm | 6 | kom |  | 0
_vanjska dim. kalupa 275x175 mm
213. | Silikonski kalup kuglof, Ø 220 mm, visina 110 mm | 2 | kom |  | 0
214. | Silikonski kalup pravokutni, dim. 330x220x55 mm | 6 | kom |  | 0
215. | Silikonski kalup polukugla, kalup sadrži 6 pozicija | 6 | kom |  | 0
_dim. pojedinačnog proizvoda: Ø 75 mm, visina 43 mm
216. | Silikonski pravokutni pleh | 2 | kom |  | 0
_dim. proizvoda 280x240x40 mm
217. | Silikonska kalup torta, promjer 24 cm, visina 7 cm | 2 | kom |  | 0
218. | Silikonska kalup muffin, 6 komada gotovog proizvoda | 2 | kom |  | 0
_ kapacitet: 6 x 100 ml
_dim. jednog utora: Ø 69 mm, visina 35 mm
219. | Silikonska kalup savarin, 6 komada gotovog proizvoda | 2 | kom |  | 0
_ kapacitet: 6 x 67 ml
_dim. jednog utora: Ø 72 mm, visina 23 mm
_vanjska dim. kalupa: 175x300 mm
220. | Silikonska kalup torta, promjer 20 cm, visina 4 cm | 2 | kom |  | 0
221. | Silikonska dresir vrećica, duljina 40 cm | 12 | kom |  | 0
222. | Set nastavaka za dresir vrećice, 26 komada | 2 | kom |  | 0
223. | Silikonska kalup sfera, 20 komada gotovog proizvoda | 6 | kom |  | 0
_dim. Ø 60 mm, volumen 110 ml (jednog proizvoda)
223. | Mikser ručni, 700 W | 6 | kom |  | 0
_metlica za tučenje i kuka za gnječenje
_broj brzina: 9+1 turbo
224. | Zdjelica za sladoled staklena, 340 ml | 50 | kom |  | 0
225. | Tanjur plitki fi 26 cm, porculan bijeli | 20 | kom |  | 0
226. | Tanjur desertni 20 cm, porculan bijeli | 20 | kom |  | 0
227. | Zdjelica Ø 15 cm porculan bijeli | 20 | kom |  | 0
228. | Žlica stolna, RF 18/10 | 20 | kom |  | 0
229. | Vilica stolna, RF 18/10 | 20 | kom |  | 0
230. | Nož desertni, RF 18/10 | 20 | kom |  | 0
231. | Vilica desertna, RF 18/10, 32 cm | 20 | kom |  | 0
232. | Žličica za sladoled, RF 18/10 | 20 | kom |  | 0
233. | Stalak za tortu, Ø 32 cm, visina 10 cm | 10 | kom |  | 0
234. | Tanjur za posluživanje, zakrivljen, bijela boja | 40 | kom |  | 0
_dim. 325x265x40 mm
235. | Ručni roler za tijesta, širina rolera 6 cm | 4 | kom |  | 0
_udaljenost između oštrica 12 mm
236. | Ručni valjka za tijesto drveni | 5 | kom |  | 0
_sa kugličnim ležajem
_dim. rotirajućeg valjka: Ø 83 mm, duljina 45 cm
_ukupna duljina: 64 cm
237. | Valjak za tijesto, materijal polietilen | 9 | kom |  | 0
_dim. valjka: Ø 50 mm, duljina 435 mm
_ukupna duljina: 500 mm
238. | Modla za kolače -košnica | 2 | kom |  | 0
239. | Kalup za kolače trokut, PVC | 2 | kom |  | 0
240. | Metalni kalup kvadratni podesivi | 5 | kom |  | 0
_dužina: 27,5-52 cm, širina: 18,5-34 cm, visina: 5 cm
241. | Metalni kalup okrugli, podesiv 15-24 cm | 9 | kom |  | 0
242. | Kalup za obilježavanje torti, PVC, 10 šnita | 4 | kom |  | 0
243. | Metalni pomični kalup, dim. 210x205x51 mm | 5 | kom |  | 0
244. | Porculanski etažer na 2 kata | 2 | kom |  | 0
_promjer etaža: Ø19 cm i Ø26 cm
_ukupna visina: 22 cm
245. | Porculanski pladanj za serviranje, dim. 210x310 mm | 5 | kom |  | 0
246. | Posuda za creme brulee ili souffle | 60 | kom |  | 0
247. | Gnječilica/pasirka za krumpir | 2 | kom |  | 0
_materijal nehrđajući čelik
_promjer rupice 3 mm
_dim. 275x108x92 mm
248. | Pravokutni stalak za tortu | 2 | kom |  | 0
_dim. 380x130x105 mm
249. | Stalak za tortu, Ø 23 cm, visina 10 cm, keramika | 6 | kom |  | 0
250. | Mlin za orahe, metalni | 2 | kom |  | 0
_ s dva ribeža
_dim. 110x110x195 mm
251. | Okrugli obruč, rastezljiv | 9 | kom |  | 0
_promjer 18-30 cm, visina 15 cm
_izrađen od nehrđajućeg čelika
252. | Rezač tijesta i obilježivač za rezanje kolača | 2 | kom |  | 0
_minimalna/maksimalna širina rezanja: 1-12 cm
_petodjelni
253. | Kalup za mini tortice, set 12 kom | 9 | kpl |  | 0
_promjer mini kalupa: 85 mm
_visina: 75 mm
254. | Kalup za raviole | 6 | kpl |  | 0
_set/4, pakiranje: 4 kom različite veličine
_promjer rastvorenog kalupa: cca 5,5, 7,5, 9,5 i 15,2 cm
_materijal izrade: plastika
255. | Drveni valjak za paprenjake, materijal drvo | 6 | kom |  | 0
_duljina 155 mm, promjer 55 mm
_broj motiva na valjku: 12
256. | Silikonska podloga za valjanje 600×400 mm | 5 | kom |  | 0
257. | Komplet žlica za dekoriranje | 6 | kom |  | 0
_dvije žlice u setu duljine 19 cm i 22 cm
258. | Metalni skalpel, duljina 14,5 cm, nož u olovci | 10 | kom |  | 0
259. | Mutilica za snijeg sa silikonskim premazom | 5 | kom |  | 0
_inox ručka, duljina mutilice 30 cm
260. | Ručni otvarač za konzerve | 9 | kom |  | 0
_materijal izrade nehrđajući čelik, duljina 18 cm
261. | Nož za vađenje koštica jabuka, izbadač | 5 | kom |  | 0
_promjer rupe 2 cm, duljina noža 6 cm,
_ukupna veličina noža: 17,5 cm
262. | Rezač za biskvit i torte, podesivi | 2 | kom |  | 0
_podesive dvije žice po visini, rezač 28 cm
263. | Stalak za cupcake, kapacitet: 30 komada, 3 etaže | 2 | kom |  | 0
_izrada od pleksiglasa, dim. Ø280 x 280 mm
264. | Olovka za dekoriranje PVC, duljina 14 cm | 6 | kom |  | 0
265. | Silikonski veiner sa izrezivačem | 6 | kom |  | 0
266. | Istiskivač čipke, silikonski, promjer čipke cca 8,5 cm | 6 | kom |  | 0
267. | Porculanska posuda – SOUFFLE | 60 | kom |  | 0
_visina 50 mm, promjer 11,5-12 cm
268. | Izrezivač za krafnu, promjer 50 mm | 6 | kom |  | 0
269. | Rastezljiv obruč – pravokutni, visina 5 cm | 2 | kom |  | 0
_max. dimenzija: 34x52 cm
270. | Kalup za pitu-tart s odvojivim dnom | 8 | kom |  | 0
_promjer 28 cm, visina 3,5 cm
271. | Rastezljivi kalup za srneći hrbat, večičina 25-35 cm | 2 | kom |  | 0
272. | Kalup za trat s odvojivim dnom, dim. 300x200x40 mm | 9 | kom |  | 0
273. | Kalup za voćnu tortu, promjer 30 cm, visina 3,5 cm | 5 | kom |  | 0
274. | Silikonski kalup za izradu rolade, dim. 270x360 mm | 2 | kom |  | 0
275. | Staklena čašea 0,2 lit. | 100 | kom |  | 0
276. | Grabilica za sladoled Ø 70 mm, nehrđajući čelik 18/10 | 9 | kom |  | 0
277. | Valjak za kroasane 15x10 cm, drška PVC bijela | 4 | kom |  | 0
278. | Posipač, rupice 1 mm, volumen: 0,15 l, | 2 | kom |  | 0
_inox 18/10 visoki sjaj, dim: Ø6 x 7,5 cm
279. | Posipač, rupice 2 mm, volumen: 0,15 l, | 2 | kom |  | 0
_inox 18/10 visoki sjaj, dim: Ø6 x 7,5 cm
280. | Set žličica za mjerenje | 21 | kom |  | 0
_mjere: 1 jušna žlica, 1 čajna žlica, 1/2 čajne žlice,
1/4 čajne žlice, inox 18/10 visoki sjaj, duljina: 13 cm
281. | Lopatica duljine 26,5 cm gumena, TPE bijeli | 8 | kom |  | 0
_širina lopatice 55 mm
282. | Kuhača duljine 40 cm, materijal poliamid bijeli | 5 | kom |  | 0
283. | Posuda za miješanje | 5 | kom |  | 0
_ kotlić slastičarski 4 litre, inox 18/10
_sa zaobljenim dnom i s 2 ručke, dim.: Ø22 x 10,5 cm
284. | Posuda za miješanje | 5 | kom |  | 0
_ kotlić slastičarski 2,5 litre, inox 18/10
_sa zaobljenim dnom i s 2 ručke, dim.: Ø26 x 14 cm
285. | Grabilica 0,2 lit., RF 18/10 | 12 | kom |  | 0
286. | Grabilica 0,5 lit., RF 18/10 | 8 | kom |  | 0
287. | Rezač za pizzu, dim. noža Ø10 cm | 4 | kom |  | 0
_nož iniox 18/10, ručka polipropilen
288. | Okrugli obruč, podesiv za tortu | 2 | kom |  | 0
_promjer 16,5-32 cm, visina 85 mm
_izrađen od nehrđajućeg čelika
289. | Rezač za tijesto zupčasti, promjer kotača 57 mm, inox | 9 | kom |  | 0
290. | Rezač za tijesto zupčasti sa 7 kotačića dvostrani | 2 | kom |  | 0
_ 7 kotača glatkih + 7 kotača rebrastih
_podesiva širina rezanja do 12 cm
_promjer kotačića 55 mm
_materijal nehrđajući čelik
291. | Rezač za tijesto glatki, promjer kotača 57 mm, inox | 5 | kom |  | 0
292. | Rezač za tijesto trapezasti, drška polipropilen | 2 | kom |  | 0
_materijal inox debljine 0,9 mm
_dim. 14,5 x 19,5 cm
293. | Stalak za tortu, materijal tvrda plastika melamin | 4 | kom |  | 0
_dim: Ø31 x 16 cm
294. | Nož pekarski sa dvostranom oštricom, 36 cm | 4 | kom |  | 0
295. | Nož paleta kutna/koljenasta | 4 | kom |  | 0
– čelična oštrica 2 x 9,5 cm
– drška plastična, plave boje 13 cm
296. | Nož paleta kutna (90°C)/koljenasta | 4 | kom |  | 0
– čelična oštrica 3,4x17 cm
– drška plastična 13 cm
297. | Nož paleta kutna | 2 | kom |  | 0
– čelična oštrica 3,4 x25 cm
– drška plastična 13 cm
298. | Nož paleta slastičarska, savitljiva oštrica | 4 | kom |  | 0
_inox, plastična ručka, dim. 25x4 cm
299. | Sito za brašno i štaub šečer | 4 | kom |  | 0
_ručka s oprugom, s tri mrežice, inox 18/10
_volumen: 0,5 l, dim: Ø10 x 13 cm
300. | Kožne rukavice s pamučnom podstavom | 2 | kom |  | 0
_termootporne do 300°C, duljina 36 cm
301. | Pjenjača 35 cm, inox, s kukicom za vješanje, 12 žica | 8 | kom |  | 0
302. | Pjenjača 43 cm, inox, s kukicom za vješanje, 12 žica | 4 | kom |  | 0
303. | Hvataljka univerzalna 30 cm, inox 18/10 | 4 | kom |  | 0
304. | Pinceta kuharska 30 cm, inox 18/10 | 6 | kom |  | 0
305. | Vrč menzura 0,25 litara | 2 | kom |  | 0
_polipropilen, nelomljiv, s otisnutom skalom
dim.: Ø7 x 12 cm
306. | Vrč menzura 1 litra | 2 | kom |  | 0
_polipropilen, nelomljiv, s otisnutom skalom
_skala u litrama / mililitrama
307. | Vrč menzura 2 litre | 2 | kom |  | 0
_polipropilen, nelomljiv, s otisnutom skalom
_skala u litrama / mililitrama
308. | Francuska lopatica Ø 18 cm, RF 18/10, duljina 44 cm | 2 | kom |  | 0
309. | Mužar s tučkom, prirodni granit, dim. Ø13 x 7 cm | 6 | kom |  | 0
_za usitnjavanje i mljevenje začinskog bilja
310. | Pumpica za umak, 0,05 litara, dužina: 32 cm | 6 | kom |  | 0
_materijali: inox 18/10 + guma-silikon
_ s četkicom za čišćenje
311. | Električna stolna friteza, kapacitet 4 litre | 1 | kom |  | 0
_zaštita od predgrijavanja, sigurnosni termostat
_zagrijavanje do 190°C, indikator zagrijavanja
_priključna snaga: 3 kW, napon 230 V
_izrađena od nehrđajućeg čelika
_spremnik za ulje se skida zbog lakšeg čišćenja
_dim. 218x382x300 mm
312. | Zdjelica ovalna, porculan, dim. 180x135mm | 14 | kom |  | 0
313. | Pladanj stakleni za posluživanje | 10 | kom |  | 0
dim. 530x325x30 mm
314. | Ribež za fino ribanje, ukupna duljina 37 cm | 2 | kom |  | 0
_oštrica inox dim. 20 x 4 cm, ručka polipropilen
315. | Ribež za ribanje, u dva smjera, ukupna duljina 32 cm | 4 | kom |  | 0
_oštrica inox dim. 13 x 7 cm, ručka polipropilen
316. | Ribež jednostruki grubi, inox | 4 | kom |  | 0
_ručka polipropilen, dim. 65 x 320 mm
317. | Set plastičnih zdjela 3 kom (Ø20, Ø30, Ø40 cm) | 15 | kpl |  | 0
318. | Silikonski kalup za praline, za 150 g čokolade | 14 | kom |  | 0
_dim. 254 x 116 x 28 mm
319. | Inox kalup sa perforacijama | 26 | kom |  | 0
_promjer 70 mm, visina 20 mm
320. | Inox kalup sa perforacijama | 26 | kom |  | 0
_dim. 65x65 mm, visina 20 mm
321. | Inox kalup sa perforacijama ovalni | 22 | kom |  | 0
_dim. 780x365 mm, visina 20 mm
322. | Aparat za kavu automatski | 1 | kom |  | 0
_kapacitet spreminka za kavu: 250 gr
_tlak pumpe: 15 bara
_nastavak za paru s regulatorom za pjenu
_filter za vodu
_priključna snaga: 1450 W, napon 220/240 V
_masa: 9 kg
_ dim. 3230x430x340 mm
323. | Nož šefa kuhinje 21 cm s utorima | 5 | kom |  | 0
_izrađen od visokokvalitetne legure X50CrMoV15 ili jednakovrijedno
324. | Posuda za miješanje, Ø21 cm, nehrđajući čelik | 2 | kom |  | 0
325. | Posuda za miješanje, Ø24 cm, nehrđajući čelik | 2 | kom |  | 0
326. | Posuda za miješanje, Ø27 cm, nehrđajući čelik | 2 | kom |  | 0
327. | Posuda za miješanje, Ø30 cm, nehrđajući čelik | 2 | kom |  | 0
328. | Posuda za miješanje, Ø33 cm, nehrđajući čelik | 2 | kom |  | 0
329. | Satara za meso 1,5 kg, drška 25 cm, oštrica 20 cm | 1 | kom |  | 0
330. | Stroj za mljevenje mesa | 1 | kom |  | 0
_kapacitet mljevenja: 4 - 4,5 kg/min
_priključna snaga: 800 W, napon 220/240 V
_nastavak za kobasice
_nastavak za sjeckanje voća i povrća
_diskovi: 3 mm / 4,8 mm / 8 mm
_nastavak za izradu mesnih okruglica
_dim. 199x295x254 mm
331. | Štapni mikser | 1 | kom |  | 0
_kučište od nehrđajućeg čelika
_broj brzina: 12
_uključena sjeckalica i posuda za mješanje /mjerenje
s poklopcem
_priključna snaga: 750 W, napon 220/240 V
_dim. 402 x 63 x 63 mm
332. | Sjeckalica | 1 | kom |  | 0
_staklena posuda za miješanje
_priključna snaga: 550 W, napon 220/240 V
_uključen nož za drobljenje leda
_ dim. 310 x 195 x 195 mm
333. | Blender | 1 | kom |  | 0
_6 automatskih programa
_automatski program čišćenja
_priključna snaga: 1600 W, napon 220/240 V
_ dim. 200 x 225 x 500 mm
334. | Vaga mehanička, mjerni opseg 0-10 kg | 1 | kom |  | 0
335. | Grijalo za hranu električno | 1 | kom |  | 0
_kapacitet: 1x GN 1/1 - 100 mm
_termostat: 0 - 90 °C
_izrađeno od nehrđajućeg čelika AISI 304 ili jednakovrijedno
_priključna snaga: 1600 W, napon 220/240 V
336. | Toster preklopni jednostruki | 1 | kom |  | 0
_rebraste gornja i donja ploča
_kućište izrađeno od nehrđajućeg čelika AISI 304 ili jednakovrijedno
_termostat: 0- 300 °C
_priključna snaga: 2200 W, napon 220/240 V
_dim. 430x370x210 mm
337. | Aparat za palačinke | 1 | kom |  | 0
_ promjer ploče 400 mm
_priključna snaga: 3000 W, napon 220/240 V
_termostat: 50 - 250 °C
_kućište izrađeno od nehrđajućeg čelika AISI 304 ili jednakovrijedno
_dim. 470x510x160 mm
338. | Aparat za vafle | 1 | kom |  | 0
_dvije grijače ploče
_površina ploče 240x190 mm
_priključna snaga: 2200 W, napon 220/240 V
_dim. 320x437x280 mm
339. | Grijana vitrina s 2 etaže | 1 | kom |  | 0
_2 metalne police GN 1/1
_podesiva temperatura do 85 °C
_priključna snaga: 400 W, napon 220/240 V
_dim. 550x370x430 mm
340. | Plitka posuda crna, čelični lim emajliran | 1 | kom |  | 0
_promjer 40 cm, zapremina 16 litara
341. | Plitka posuda crna, čelični lim emajliran | 1 | kom |  | 0
_promjer 48 cm, zapremina 30 litara
342. | Duboka posuda crna, čelični lim emajliran | 1 | kom |  | 0
_promjer 30 cm, zapremina 20 litara
343. | Duboka posuda crna, čelični lim emajliran | 1 | kom |  | 0
_promjer 34 cm, zapremina 25 litara
344. | Poklopac crni, čelični lim emajliran, promjer 40 cm | 1 | kom |  | 0
345. | Poklopac crni, čelični lim emajliran, promjer 48 cm | 1 | kom |  | 0
346. | Poklopac crni, čelični lim emajliran, promjer 30 cm | 1 | kom |  | 0
347. | Poklopac crni, čelični lim emajliran, promjer 34 cm | 1 | kom |  | 0
348. | Daska za rezanje, koterm, različite boje | 6 | kom |  | 0
(crvena, plava, žuta, zelena, smeđa, bijela)
_dim. 530x325x20 mm
349. | Mutilica za snijeg, 25 cm, inox | 1 | kom |  | 0
350. | Mutilica za snijeg, 30 cm, inox | 1 | kom |  | 0
351. | Mutilica za snijeg, 35 cm, inox | 1 | kom |  | 0
352. | Termo posuda inox, 10 litara | 2 | kom |  | 0
353. | Termo posuda inox, 5 litara | 2 | kom |  | 0
354. | Čaša za vodu, 29 cl | 96 | kom |  | 0
355. | Čaša za bijelo vino na stalku, zapremina 35 cl | 36 | kom |  | 0
356. | Čaša za crno vino na stalku, zapremina 49 cl | 36 | kom |  | 0
357. | Bokal stakleni 1 lit | 5 | kom |  | 0
358. | Bokal stakleni 0,5 lit | 5 | kom |  | 0
359. | Bokal stakleni 0,25 lit | 5 | kom |  | 0
360. | Bokal stakleni 0,25 lit | 5 | kom |  | 0
361. | Tanjur duboki 22 cm, porculan bijeli | 24 | kom |  | 0
362. | Tanjur desertni fi 15 cm, porculan bijeli | 24 | kom |  | 0
363. | Tanjur plitki fi 26 cm, porculan bijeli | 24 | kom |  | 0
364. | Zdjelica za salatu Ø 15 cm porculan bijeli | 24 | kom |  | 0
365. | Nož stolni, RF 18/10 | 48 | kom |  | 0
366. | Vilica stolna, RF 18/10 | 48 | kom |  | 0
367. | Žlica stolna, RF 18/10 | 48 | kom |  | 0
368. | Žlica desertna, RF 18/10 | 48 | kom |  | 0
369. | Mikser s posudom | 2 | kom |  | 0
_posuda od nehrđajućeg čelika
_zapremina posude 4,8 lit.
_električna kontrola brzine
_priključna snaga: 300 W, napon 220/240 V
_brzina vrtnje: 58-220 o/min
_zapremina posude 4,8 lit.
_dim. 240x360x370 mm
370. | Štapni mikser | 5 | kom |  | 0
_kučište od nehrđajućeg čelika
_broj brzina: 12
_uključena sjeckalica i posuda za mješanje /mjerenje s poklopcem
_priključna snaga: 750 W, napon 220/240 V
_dim. 402 x 63 x 63 mm
371. | Mikser ručni, 700 W | 5 | kom |  | 0
_metlica za tučenje i kuka za gnječenje
_broj brzina: 9+1 turbo
372. | Stroj za pripremu svježe tjestenine | 2 | kom |  | 0
_kapacitet posude: 6 litara
_masa tijesta: 2,1 kg
_ kapacitet proizvodnje : 4,2 kg/h
_tijelo od nehrđajućeg čelika AISI 304 ili jednakovrijedno
_priključna snaga: 370 W, napon 230 V
_dim. 263x577x407 mm
373. | Sokovnik | 2 | kom |  | 0
_promjer otvora za ubacivanje: Ø80 mm
_ brzina vrtnje: 3000 o/min
_sigurnosni mikroprekidač
_priključna snaga: 700 W, napon 230 V
_masa uređaja: 13-15 kg
_dim. 470x250x520 mm
374. | DEHIDRATOR NAMIRNICA | 4 | kom |  | 0
_10 ladica za sušenje
_kućište od nehrđajućeg čelika sa staklenim vratima
_podesivi termostat
_temperaturni opseg: 35°C do 74°C
_elektronsko upravljanje
_programirani dvostupanjski ciklus
_snaga 600 W, napon 230 V
_dim. 440x520x430 mm
375. | Set posuđa za indukciju ( 9 dijelova) | 6 | kom |  | 0
376. | Lonac s poklopcem, zapremina 10 litara | 2 | kom |  | 0
_nehrđajući čelik 18/10
_dim. lonca Ø240x250 mm
377. | Lonac s poklopcem, zapremina 15 litara | 2 | kom |  | 0
_nehrđajući čelik 18/10
_dim. lonca Ø280x270 mm
378. | Duboki lonac, zapremina 10 litara | 2 | kom |  | 0
_nehrđajući čelik 18/10
_dim. lonca Ø240x250 mm
379. | Posuda za ribu s rešetkom i poklopcem | 2 | kom |  | 0
_izrađena od nehrđajućeg čelika
_duljina 600 mm, visina 110 mm
380. | Set za ukrašavanje voća i povrća | 2 | kom |  | 0
_ 18 dijelova, kofer
381. | Set za garniranje hrane, 7-dijelni, u etuiu | 20 | kom |  | 0
382. | Tračna pila za kosti | 1 | kom |  | 0
_priključna snaga: 0,75 kW, napon 230 V
_ugrađen sigurnosni mikroprekidač
_dim. radne plohe: 330x300 mm
_dim. pile: 530x400x850 mm
383. | Set tanjura za jelo, 19-dijelni, arcopal | 30 | kom |  | 0
_6 dubokih, 6 plitkih, 6 desertnih tanjura, 1 zdjela
384. | Set pribora za jelo, 30-dijelni | 30 | kom |  | 0
_ 6 noževa, 6 žlica i 6 vilica
_6 žlićica za kavu, 6 vilica za desert
_izrađeno od nehrđajućeg čelika
385. | Mlin za orahe, stolni, ručni, s dva ribeža | 2 | kom |  | 0
dim. 110x110x0190 mm
386. | Peć za pizzu jednoetažna, električna | 2 | kom |  | 0
_kapacitet: 4 pizze Ø300 mm
_unutarnja dim. komore: 620x620x140 mm
_ priključna snaga: 4,6 kW, napon 400 V
_dim. 900x760x390 mm
387. | Postolje za pizza peć | 2 | kom |  | 0
_ozraženo od čeličnog lima, donja polica
_dim. 900x740x1170 mm
388. | Plata porculan, dim. 255x325 mm, pakiranje 3/1 | 8 | kpl |  | 0
389. | Plata porculan, dim. 205x320 mm, pakiranje 2/1 | 8 | kpl |  | 0
390. | Plata za posluživanje porculan, dim. 170x320 mm, 2/1 | 8 | kpl |  | 0
391. | Plitki tanjur, porculan, dim. 255x255x13 mm, pak. 3/1 | 8 | kpl |  | 0
392. | Plitki tanjur, porculan bijelo, Ø230 mm, pak. 6/1 | 4 | kpl |  | 0
393. | Duboki tanjur, porculan bijelo, pak. 6/1 | 4 | kpl |  | 0
_260 ml, dim. Ø23x4,3 cm
394. | Gourmet tanjur, porculan krem bijelo, pak. 6/1 | 4 | kpl |  | 0
_270 ml, dim. Ø20x5 cm
395. | Tanjur za pizzu, porculan u boji, Ø34 cm, pak. 3/1 | 4 | kpl |  | 0
396. | Duboki tanjur, porculan u boji, pak. 6/1 | 4 | kpl |  | 0
_800 ml, dim. Ø21x4,5 cm
397. | Plitki tanjur desertni, porculan u boji, Ø20 cm, pak. 6/1 | 4 | kpl |  | 0
398. | Plitki tanjur, porculan u boji, Ø29 cm, pak. 4/1 | 4 | kpl |  | 0
399. | Tanjur za tjesteninu, porculan crno, pak. 6/1 | 4 | kpl |  | 0
_1400 ml, dim. Ø25,5 x 6 cm
| UKUPNO A2. UGOSTITELJSKO-TURISTIČKA ŠKOLA OSIJEK - SITNI INVENTAR |  |  |  | 0
| UKUPNO A. UGOSTITELJSKO-TURISTIČKA ŠKOLA OSIJEK / A1 +A2 / |  |  |  | 0
B. | OBRTNIČKA ŠKOLA POŽEGA
1. | INOX NEUTRALNI RETROPULT | 1 | kom |  | 0
_lijevo otklopna vrata, donja i srednja polica
_desno ladica za soc i ventus kanta
_otklopna vrata, središnja polica
_zaštita zida visine 100 mm i dubine 20 mm
_materijal izrade nehrđajući čelik AISI 304 ili jednakovrijedno
dim. 1800x700x900 mm
2. | INOX NEUTRALNI RETROPULT | 1 | kom |  | 0
_lijevo otklopna vrata; donja polica
2 korita dim. 400x400x250 mm
_prostor za perilicu čaša i ledomat
_materijal izrade nehrđajući čelik AISI 304 ili jednakovrijedno
_zaštita zida visine 100 mm i dubine 20 mm
dim. 2100x700x900 mm
3. | JEDNORUČNA MJEŠALICA | 1 | kom |  | 0
_stolna mješalica na lakat
4. | SIFON | 1 | kom |  | 0
_dvostruki odvodni sifon PVC
5. | APARAT ZA KAVU | 1 | kom |  | 0
_ automatski s 2 grupe
_zapremina bojlera: 11 litara
_priključna snaga: 4 kW, napon 230 V
_dim. 720x590x530 mm
6. | MLINAC ZA KAVU | 1 | kom |  | 0
_automatski s elektronskom regulacijom
_broj okretaja motora 1400 o/min
_kapacitet spremika kave u zrnu: 1,2 kg
_priključna snaga: 350 W, napon 230 V
_dim. 180x340x550 mm
7. | OMEKŠIVAČ VODE | 1 | kom |  | 0
_ručna regeneracija
_zapremina: 8 litara
_kapacitet: 1000 lit./h
_radni pritisak: 1-8 bara
_temp. vode: 4-25 °C
_dim. 190x255x400 mm
8. | LEDOMAT | 1 | kom |  | 0
_kapacitet: 32 kg/24 h, vodeno hlađenje
_zapremina depozita: 12,5 kg
_ inox kućište, rashladno sredstvo R134a ili jednakovrijedno
_ugrađen sustav protiv kamenca
_potrošnja vode: 20,2 l/h
_snaga: 0,4 kW, napon 230 V
_dim. 386x600x695 mm
9. | AUTOMATSKI OMEKŠIVAČ VODE | 1 | kom |  | 0
_vremenski omekšivač
_radni protok: 0-30 l/min
_kapacitet: 1950 lit. kod 10 dH
_radni tlak: 2-6 bar
_ulazna temperatura vode: max. 30 °C
_elektromehanički ventil za upravljanje
_priključak vode: 3/4 "; masa: 11 kg
_priključna snaga: 3 W; napon 230 V
_dim. 280x410x535 mm
10. | INOX KLUPČICA | 1 | kom |  | 0
_materijal izrade nehrđajući čelik AISI 304 ili jednakovrijedno
_dim. 1000x300 mm
11. | NEUTRALNA JEDNOETAŽNA NADGRADNJA | 1 | kom |  | 0
_materijal izrade nehrđajući čelik AISI 304 ili jednakovrijedno
_dim. 1000x300x350 mm
12. | HLADNJAK ZA VINO | 1 | kom |  | 0
_ 2 odvojene komore
_ kapacitet: 2 x 50 boca
_temperaturni raspon: +1/+10 °C i +10/+20 °C
_unutarnji i vanjski plašt od plastificiranog crnog lima
_vrata inox-staklena sa bravicom
_ LED rasvjeta; digitalni zaslon
_police drvene sa vodilicama na izvlačenje (8 kom)
_masa: 150 kg
_priključna snaga 0,4 kW, napon 230 V
_dim. 600x660x1820 mm
13. | HLADNJAK ZA PIĆE | 1 | kom |  | 0
_zapremina: 400 litara
_temperaturni raspon: +2/+12 °C
_plastificirane police
_digitalni display sa prikazom temperature
_rasvjeta komore
_unutarnji i vanjski plašt od plastificiranog
crnog lima
_ automatsko odleđivanje i isparavanje
_snaga: 0.3 kW, napon 230 V
_masa: 120 kg
_dim. 600x660x1835 mm
14. | INOX NEUTRALNI RETROPULT | 1 | kom |  | 0
_zatvoren krilnim vratima
_središnja polica
_materijal izrade nehrđajući čelik AISI 304 ili jednakovrijedno
_zaštita zida visine 100 mm i dubine 20 mm
dim. 900x500x900 mm
15. | ZATVORENI VISEĆI ELEMENT | 1 | kom |  | 0
_klizna vrata i središnja polica
_materijal izrade nehrđajući čelik AISI 304 ili jednakovrijedno
_dim. 900x400x600 mm
16. | INOX NEUTRALNI RETROPULT | 1 | kom |  | 0
_zatvoren krilnim vratima
_središnja polica
_materijal izrade nehrđajući čelik AISI 304 ili jednakovrijedno
_zaštita zida visine 100 mm i dubine 20 mm
dim. 1400x500x900 mm
17. | ZATVORENI VISEĆI ELEMENT | 1 | kom |  | 0
_klizna vrata i središnja polica
_materijal izrade nehrđajući čelik AISI 304 ili jednakovrijedno
_dim. 900x400x600 mm
18. | INOX ČETVEROETAŽNA STALAŽA | 2 | kom |  | 0
_4 pune police pojačane omega profilom
i podesive po visini
_konstrukcija od inox cijevi 40x40 pogodne za
fiksiranje polica (nosivost 200 kg po polici kod
ravnomjerno raspoređenog tereta)
_materijal izrade nehrđajući čelik AISI 304 uli jednakovrijedno
_dim. 1000x600x1800 mm
19. | ZATVORENI RADNI STOL | 2 | kom |  | 0
_klizna vrata i središnja polica
_zaštita zida visine 100 mm i dubine 20 mm
_radna ploča min. debljine 40 mm, u radnoj ploči podloga od vodootporne panel ploče
ili dvostruko prešani lim minimalne debljine 2 mm ljepljen adhezivnim sredstvom
_materijal izrade nehrđajući čelik AISI 304 ili jednakovrijedno
dim. 1200x700x850 mm
20. | HLADNJAK | 1 | kom |  | 0
_zapremina: 1400 lit. (700 + 700 lit.)
_dvije odvojene komore
_temperaturni raspon: -2/+8 °C i -2/+8 °C
_digitalni display sa prikazom temperature
_ unutarnji i vanjski plašt iz inoxa AISI 304 ili jednakovrijedno
_automatsko odleđivanje i isparavanje
_priključna snaga: 0,36 kW, napon 230 V
_dim. 1400x810x2150 mm
21. | KANTA ZA OTPATKE SA PEDALOM | 2 | kom |  | 0
_volumen: 50 litara
_2 okretna kotačića i 2 nogice
_materijal izrade nehrđajući čelik AISI 304 ili jednakovrijedno
_dim. 380x615 mm
22. | INOX CENTRALNA NAPA | 2 | kom |  | 0
_filteri izrađeni po sistemu labirint limova
_ispust za masnoću
_LED rasvjeta u inox kućištu
_bez ventilatora i ventilacionih kanala
_mogućnost izrade iz više dijelova zbog unosa
_materijal izrade nehrđajući čelik AISI 304 ili jednakovrijedno
_dim. 2200x1800x450 mm
23. | ELEKTRIČNI ROŠTILJ | 3 | kom |  | 0
_sa jednom zonom grijanja sa glatkom
kromiranom pločom,
_gornja ploča debljine 1,5 mm
_grijana ploča upuštena 40 mm u odnosu na
radnu površinu, potpuno zavarena radna
površina kako bi se omogućilo lakše čišćenje
_ aktivacija grijanja signalizirana pomoću
lampice na kontrolnoj ploči
_posuda za sakupljanje masnoće kapaciteta 1,5 lit.
_temperatura grijanja termostatski kontrolirana
u intervalu od 110 do 280 °C
_dimenzija grijače površine 335x530 mm
_strugač za glatku ploču dolazi u kompletu
_priključna snaga: 5,4 kW, napon: 400 V
dim. 400x730x250 mm
24. | ZATVORENO POSTOLJE | 13 | kom |  | 0
_zatvoreno sa 3 strane, bez vrata
_donja polica
_materijal izrade nehrđajući čelik AISI 304 ili jednakovrijedno
_dim. 400x665x620 mm
25. | VRATA ZA ZATVORENO POSTOLJE | 13 | kom |  | 0
_za element širine 400 mm
_materijal izrade nehrđajući čelik AISI 304 ili jednakovrijedno
_dim. 395x36x465 mm
26. | NEUTRALNI BLOK STOL | 10 | kom |  | 0
_ladica: GN 1/1-100 mm
_materijal izrade nehrđajući čelik AISI 304 ili jednakovrijedno
_dim. 400x730x250 mm
27. | ELEKTRIČNI ŠTEDNJAK | 5 | kom |  | 0
_staklokeramička ploča i pećnica
_jednodijelna keramička grijača ploča sa 4 zone
grijanja svaka po 2.5 kW i promjera Ø 220 mm
_ventilirana pećnica snage: 4,2 kW
_dim. pećnice: 570x490x295 (GN 1/1)
_ukupna priklučna snaga: 14,2 kW, napon 400 V
dim. 800x730x870 mm
28. | ELEKTRIČNA FRITEZA JEDNOKORITNA | 3 | kom |  | 0
_materijal izrade nehrđajući čelik AISI 304 ili jednakovrijedno
_zapremina: 10 litara
_debljina lima: 1,5 mm
_duboko vučeno korito izrađena iz AISI 304 ili jednakovrijedno
inoxa sa zaobljenim unutarnjim rubovima
_ zagrijavanje pomoću grijača uronjenih u ulje
izrađenih od nehrđajućeg čelika AISI 304 ili jednakovrijedno
_grijači se mogu zakrenuti pod 90 kako bi se
omogućilo čišćenje korita
_aktivacija grijanja signalizirana lampicom
koja se nalazi na kontrolnoj ploči
_temperatura ulja u koritu kontrolirana pomoću
mehaničkog termostata sa podešavanjem
temperature od 100 do 185 °C
_demontažni filter, košara, poklopac i posuda
za ispust ulja isporučuju se uz fritezu
_priključna snaga: 9 kW, napon: 400 V
_dim. 400x730x250 mm
29. | ZATVORENO POSTOLJE | 3 | kom |  | 0
_zatvoreno sa 3 strane, bez vrata
_donja polica
_materijal izrade nehrđajući čelik AISI 304 ili jednakovrijedno
_dim. 400x665x620 mm
30. | VRATA ZA ZATVORENO POSTOLJE | 3 | kom |  | 0
_za element širine 400 mm
_materijal izrade nehrđajući čelik AISI 304 ili jednakovrijedno
_dim. 395x36x465 mm
31. | INOX CENTRALNA NAPA | 2 | kom |  | 0
_filteri izrađeni po sistemu labirint limova
_ispust za masnoću
_LED rasvjeta u inox kućištu
_bez ventilatora i ventilacionih kanala
_mogućnost izrade iz više dijelova zbog unosa
_materijal izrade nehrđajući čelik AISI 304
_dim. 2200x1300x450 mm
32. | ZATVORENI RADNI STOL | 3 | kom |  | 0
_klizna vrata i središnja polica
_zaštita zida visine 100 mm i dubine 20 mm
_radna ploča min. debljine 40 mm, u radnoj ploči podloga od vodootporne panel ploče
ili dvostruko prešani lim minimalne debljine 2 mm ljepljen adhezivnim sredstvom
_materijal izrade nehrđajući čelik AISI 304 ili jednakovrijedno
dim. 1400x700x850 mm
33. | ZATVORENI VISEĆI ELEMENT | 1 | kom |  | 0
_klizna vrata i središnja polica
_materijal izrade nehrđajući čelik AISI 304 ili jednakovrijedno
_dim. 1400x400x600 mm
34. | ZATVORENI DVOKORITNI SUDOPER | 1 | kom |  | 0
_2 korita dim. 500x500x300 mm
_klizna vrata, vodeni rub za zaštitu od prelijevanja, sifon
_zaštita zida visine 100 mm i dubine 20 mm
_radna ploča min. debljine 40 mm, u radnoj ploči podloga od vodootporne panel ploče
ili dvostruko prešani lim minimalne debljine 2 mm ljepljen adhezivnim sredstvom
_materijal izrade nehrđajući čelik AISI 304 ili jednakovrijedno
_dim. 1600x700x850 mm
35. | TUŠ SA MJEŠALICOM | 1 | kom |  | 0
predviđeno za montažu na stol
mješalica za vodu, crijevo i ručni tuš
spajanje na toplu i hladnu vodu
visina: 1200 mm
36. | SIFON | 1 | kom |  | 0
_dvostruki odvodni sifon PVC
| UKUPNO B. OBRTNIČKA ŠKOLA POŽEGA |  |  |  | 0
C. | SREDNJA STRUKOVNA ŠKOLA VINKOVCI
1. | TUŠ SA MJEŠALICOM | 1 | kom |  | 0
predviđeno za montažu na stol
mješalica za vodu, crijevo i ručni tuš
spajanje na toplu i hladnu vodu
visina: 1200 mm
2. | SIFON | 1 | kom |  | 0
_dvostruki odvodni sifon PVC
3. | AUTOMATSKI OMEKŠIVAČ VODE | 1 | kom |  | 0
_vremenski omekšivač
_radni protok: 0-30 l/min
_kapacitet: 1950 lit. kod 10 dH
_radni tlak: 2-6 bar
_ulazna temperatura vode: max. 30 °C
_elektromehanički ventil za upravljanje
_priključak vode: 3/4 "; masa: 11 kg
_priključna snaga: 3 W; napon 230 V
_dim. 280x410x535 mm
4. | PERILICA SUĐA | 1 | kom |  | 0
_ugrađen dozator pranja i ispiranja
_pumpa ispiranja s atmosferskim bojlerom
_3 programa pranja: 60, 90 i 180 s
_kapacitet: 39 košara/h
_dim. košare: 500x500 mm
_visina otvora: 385 mm,
_kapacitet komore za pranje: 15 litara
_potrošnja vode: 2 l/košari
_dvostruka stijenka komore i vrata
_prikaz temperature vode
_kontrola temperature ispiranja
_priključna snaga: 7,9 kW, napon: 400 V
_dim. 600x600x820 mm
_obavezan pribor uz perilicu: 1 košara za čaše,
1 košara za tanjure i 1 košara za pribor
5. | ZATVORENI RADNI STOL | 1 | kom |  | 0
_klizna vrata i središnja polica
_zaštita zida visine 100 mm i dubine 20 mm
_radna ploča min. debljine 40 mm, u radnoj ploči podloga od vodootporne panel ploče
ili dvostruko prešani lim minimalne debljine 2 mm ljepljen adhezivnim sredstvom
_materijal izrade nehrđajući čelik AISI 304 ili jednakovrijedno
dim. 1500x700x850 mm
6. | INOX ČETVEROETAŽNA STALAŽA | 1 | kom |  | 0
_4 pune police pojačane omega profilom
i podesive po visini
_konstrukcija od inox cijevi 40x40 pogodne za
fiksiranje polica (nosivost 200 kg po polici kod
ravnomjerno raspoređenog tereta)
_materijal izrade nehrđajući čelik AISI 304 ili jednakovrijedno
_dim. 1500x600x1800 mm
7. | ELEKTRIČNA NAGIBNA PEČENJARA | 1 | kom |  | 0
_zapremina: 80 litara
_kromirana ploča
_ručno podizanje tave
_piezzo upaljač
_sigurnosni ventil
_priključna snaga: 9 kW, napon: 400 V
_masa: 168 kg
_dim. 800x900x870 mm
8. | ELEKTRIČNA PARNO KONVEKCIJSKA PEĆNICA | 1 | kom |  | 0
_kapacitet: 10 x GN 1/1 dubine 65 mm
ili 8 pekarskih plehova 600x400 mm
_ komora omogućuje korištenje većih gastro
posuda dim. 530x570 mm
_zaslon sa upravljanjem na dodir
Načini rada:
_konvekcija od 30-300 °C
_naparivanje od 30-130 °C (lagano i ubrzano)
_kombinirani parno-konvekcijski rad od
30-250 °C
_regeneracija
_kuhanje na niskim temperaturama
_Delta-T kuhanje
Tehničke karakteristike:
_temperaturna sonda u više točaka
_mogućnost programiranja 350 programa u 20 koraka
_sistem samodijagnoze kvara
_sustav automatskog pranja
_komora iz higijenskog inox-a AISI 316 ili jednakovrijedno
_halogena rasvjeta komore
_troslojno izolirana staklena vrata
_ventilator sa taktnim radom i reverzibilnim
motorom s 5 brzina
_tuš za ručno pranje komore pećnice
_priključak za USB
_CE norma, IPX5 zaštita ili jednakovrijedno
_el. priključna snaga: 15,9 kW, napon 400 V
_dim. 997x799x1060 mm
9. | OTVORENO POSTOLJE KONVEKTOMATA | 1 | kom |  | 0
_donja polica
_materijal izrade nehrđajući čelik AISI 304 ili jednakovrijedno
dim. 1000x655x580 mm
10. | VODILICE ZA POSTOLJE | 1 | kom |  | 0
_kapacitet: 4 X GN 2/1
_materijal izrade nehrđajući čelik AISI 304 ili jednakovrijedno
11. | AUTOMATSKI OMEKŠIVAČ VODE | 1 | kom |  | 0
_vremenski omekšivač
_radni protok: 0-30 l/min
_kapacitet: 1950 lit. kod 10 dH
_radni tlak: 2-6 bar
_ulazna temperatura vode: max. 30 °C
_elektromehanički ventil za upravljanje
_priključak vode: 3/4 "; masa: 11 kg
_priključna snaga: 3 W; napon 230 V
_dim. 280x410x535 mm
12. | ZATVORENI RADNI STOL | 3 | kom |  | 0
_klizna vrata i središnja polica
_zaštita zida visine 100 mm i dubine 20 mm
_radna ploča min. debljine 40 mm, u radnoj ploči podloga od vodootporne panel ploče
ili dvostruko prešani lim minimalne debljine 2 mm ljepljen adhezivnim sredstvom
_materijal izrade nehrđajući čelik AISI 304 ili jednakovrijedno
dim. 1200x800x850 mm
13. | STROJ ZA VAKUMIRANJE | 1 | kom |  | 0
_ vakum pumpa: 4 m3/h
_duljina vara: 1x250 mm
_max. širina vrećice: 250 mm
_dimenzija komore: 270x352x150 mm
_priključna snaga: 0.35 kW, napon: 230 V
_ masa: 27 kg
_dim. stroja: 357x490x329 mm
14. | MIKSER STOLNI | 1 | kom |  | 0
_kapacitet posude: 4,8 litara
_tri nastavka za mješanje
_priključna snaga: 0,3 kW, napon 230 V
_dim. 240x360x370 mm
15. | STOLNI CUTTER | 1 | kom |  | 0
_posuda kapaciteta 2,9 lit. izrađena iz inox-a
_plastično kučište
_magnetni prekidač i kočnica motora
_jedan ravni nož
_brzina rada: 1500 okr/min
_snaga: 550 W, napon 230 V
_masa: 10,5 kg
_dim. 200x280x350 mm
16. | RASHLADNI ORMAR | 2 | kom |  | 0
_hladnjak visoke energentske učinkovitosti
_temperaturni raspon: -2/+8 °C
_zapremina: 1400 litara
_energetski razred: "A"
_rashladni medij: R290 ili jednakovrijedno
_debljina izolacije: 85 mm
_razmak između vodilica 50 mm
_8 plastificiranih polica GN2/1
_unutarnja dubina: 650 mm (kapacitet GN2/1)
_ekološki prihvatljiva izolacija od poliuretana
gustoće 35/40 kg/m3 bez HCFC spojeva
_digitalni display sa prikazom temperature
_automatsko odleđivanje
_unutarnje osvjetljenje komore
_na vratima magnetne brtve koje se lako skidaju i čiste
_materijal izrade nehrđajući čelik AISI 304 ili jednakovrijedno
_priključna snaga: 0,25 kW, napon: 230 V
_dim. 1400x810x2150 mm
17. | ZAMRZIVAČ | 2 | kom |  | 0
_zamrzivač visoke energentske učinkovitosti
_temperaturni raspon: -22/-10 °C
_zapremina: 700 litara
_energetski razred: "C"
_rashladni medij: R290 ili jednakovrijedno
_debljina izolacije: 85 mm
_razmak između vodilica 50 mm
_4 plastificirane police GN2/1
_unutarnja dubina: 650 mm (kapacitet GN2/1)
_ekološki prihvatljiva izolacija od poliuretana
gustoće 35/40 kg/m3 bez HCFC spojeva
_digitalni display sa prikazom temperature
_automatsko odleđivanje
_unutarnje osvjetljenje komore
_na vratima magnetne brtve koje se lako skidaju i čiste
_materijal izrade nehrđajući čelik AISI 304 ili jednakovrijedno
_priključna snaga: 0,30 kW, napon: 230 V
_masa: 170 kg
_dim. 700x810x2150 mm
18. | ZATVORENO POSTOLJE | 4 | kom |  | 0
_zatvoreno sa 3 strane, bez vrata
_donja polica
_materijal izrade nehrđajući čelik AISI 304 ili jednakovrijedno
_dim. 400x665x620 mm
19. | NEUTRALNI BLOK STOL | 4 | kom |  | 0
_ladica dubine 100 mm
_materijal izrade nehrđajući čelik AISI 304 ili jednakovrijedno
_dim. 600x730x250 mm
20. | ZATVORENO POSTOLJE | 4 | kom |  | 0
_zatvoreno sa 3 strane, bez vrata
_donja polica
_materijal izrade nehrđajući čelik AISI 304 ili jednakovrijedno
_dim. 600x665x620 mm
21. | ELEKTRIČNI ŠTEDNJAK | 4 | kom |  | 0
_sa staklokeramičkom pločom i pećnicom
_4 zone grijanja: 2x2.5 kW (Ø 220 mm),
1x1.8kW (Ø 180 mm) i 1x1.2 kW (Ø 145 mm)
_ventilirana električna pećnica snage: 4.2 kW
_dim. pećnice: 570x490x295 mm
_ukupna priključna snaga: 14,2 kW, napon: 400 V
_dim. 800x730x870 mm
22. | ELEKTRIČNA FRITEZA JEDNOKORITNA | 2 | kom |  | 0
_materijal izrade nehrđajući čelik AISI 304 ili jednakovrijedno
_zapremina: 10 litara
_debljina lima: 1,5 mm
_duboko vučeno korito izrađena iz nehrđajućeg čelika AISI 304 (ili jednakovrijedno)
sa zaobljenim unutarnjim rubovima
_ zagrijavanje pomoću grijača uronjenih u ulje
izrađenih od nehrđajućeg ćelika AISI 304 ili jednakovrijedno
_grijači se mogu zakrenuti pod 90° kako bi se
omogućilo čišćenje korita
_aktivacija grijanja signalizirana lampicom
koja se nalazi na kontrolnoj ploči
_temperatura ulja u koritu kontrolirana pomoću
mehaničkog termostata sa podešavanjem
temperature od 100 do 185 °C
_demontažni filter, košara, poklopac i posuda
za ispust ulja isporučuju se uz fritezu
_priključna snaga: 9 kW, napon: 400 V
_dim. 400x730x250 mm
23. | ELEKTRIČNI ROŠTILJ | 2 | kom |  | 0
_sa jednom zonom grijanja sa glatkom
kromiranom pločom,
_gornja ploča debljine 1,5 mm
_grijana ploča upuštena 40 mm u odnosu na
radnu površinu, potpuno zavarena radna
površina kako bi se omogućilo lakše čišćenje
_ aktivacija grijanja signalizirana pomoću
lampice na kontrolnoj ploči
_posuda za sakupljanje masnoće kapaciteta 1,5 lit.
_temperatura grijanja termostatski kontrolirana
u intervalu od 110 do 280 °C
_dimenzija grijače površine 335x530 mm
_strugač za glatku ploču dolazi u kompletu
_priključna snaga: 5,4 kW, napon: 400 V
dim. 400x730x250 mm
24. | ZATVORENI RADNI STOL | 2 | kom |  | 0
_klizna vrata i središnja polica
_zaštita zida visine 100 mm i dubine 20 mm
_radna ploča min. debljine 40 mm, u radnoj ploči podloga od vodootporne panel ploče
ili dvostruko prešani lim minimalne debljine 2 mm ljepljen adhezivnim sredstvom
_materijal izrade nehrđajući čelik AISI 304 ili jednakovrijedno
dim. 2000x700x850 mm
25. | RASHLADNI STOL S KORITOM | 1 | kom |  | 0
_lijevo 3 rashladna box-a, desno agregat
_ iznad agregata korito za pranje
_temperaturni opseg: -2/+8 °C
_zaštita zida visine 100 mm i dubine 20 mm
_središnja polica
_priključna snaga: 0,23 kW, napon 230 V
_masa: 170 kg
_dim. 1865x700x850 mm
26. | JEDNORUČNA MJEŠALICA | 1 | kom |  | 0
_stolna mješalica na lakat
27. | SIFON | 1 | kom |  | 0
_jednostruki odvodni sifon PVC
28. | ZATVORENI VISEĆI ELEMENT | 1 | kom |  | 0
_klizna vrata i središnja polica
_materijal izrade nehrđajući čelik AISI 304 ili jednakovrijedno
_dim. 1800x400x600 mm
29. | SANITARNI UMIVAONIK ZIDNI | 1 | kom |  | 0
_pogon na koljeno, slavina
_materijal izrade nehrđajući čelik AISI 304 ili jednakovrijedno
dim. 400x400x250/350 mm
30. | SIFON | 1 | kom |  | 0
_fleksinilni odvodni sifon PVC
31. | ZATVORENI RADNI STOL | 2 | kom |  | 0
_klizna vrata i središnja polica
_zaštita zida visine 100 mm i dubine 20 mm
_radna ploča min. debljine 40 mm, u radnoj ploči podloga od vodootporne panel ploče
ili dvostruko prešani lim minimalne debljine 2 mm ljepljen adhezivnim sredstvom
_materijal izrade nehrđajući čelik AISI 304 ili jednakovrijedno
dim. 14000x700x850 mm
32. | ZATVORENI VISEĆI ELEMENT | 2 | kom |  | 0
_klizna vrata i središnja polica
_materijal izrade nehrđajući čelik AISI 304 ili jednakovrijedno
_dim. 1400x400x600 mm
33. | RASHLADNI ORMAR | 1 | kom |  | 0
_hladnjak visoke energentske učinkovitosti
_temperaturni raspon: -2/+8 °C
_zapremina: 700 litara
_energetski razred: "A"
_rashladni medij: R600A ili jednakovrijedno
_debljina izolacije: 85 mm
_razmak između vodilica 50 mm
_4 plastificirane police GN2/1
_unutarnja dubina: 650 mm (kapacitet GN2/1)
_ekološki prihvatljiva izolacija od poliuretana
gustoće 35/40 kg/m3 bez HCFC spojeva
_digitalni display sa prikazom temperature
_automatsko odleđivanje
_unutarnje osvjetljenje komore
_na vratima magnetne brtve koje se lako skidaju i čiste
_materijal izrade nehrđajući čelik AISI 304 ili jednakovrijedno
_priključna snaga: 0,20 kW, napon: 230 V
_masa: 165 kg
_dim. 700x810x2150 mm
34. | SANITARNI UMIVAONIK ZIDNI | 1 | kom |  | 0
_pogon na koljeno, slavina
_materijal izrade nehrđajući čelik AISI 304 ili jednakovrijedno
dim. 400x400x250/350 mm
35. | SIFON | 1 | kom |  | 0
_fleksinilni odvodni sifon PVC
36. | RASHLADNA KOMORA | 1 | kpl |  | 0
Temperatura: +2°C/+4 °C
Rashladni uređaji su u “split” izvedbi, sa zrakom hlađenim kondenzatorima i hermetičkim kompresorima. Kondenzacijske jedinice smještaju se u vanjski ambijent, udaljene max. 10 m od isparivača u komorama. Isparivači u komorama su dinamički, s električnim grijačima za otapanje isparivača.
Debljina panela 80 mm izgrađenog iz plastificiranog pocinčanog lima sa injektiranim ekspandiranim poliuretanom, gustoće 40-43 kg/m3.
Paneli se spajaju izvedbom utor –pero sa dodatnim učvršćenjem bravicama da bi se se omogucilo kvaliteno spajanje panela i vrhunska izolacija.
Sanitarni zaobljeni rubovi izvedeni u samom panelu (bez naknadnog silikoniranja PVC profila).
Gornja, nagazna površina podnih elemenata izvedena je od protukliznog, reljefnog inox lima, otpornog na habanje, niske temperature i sve vrste agresiva.
U kompletu sa vratima 800x1850 mm, vrata su izvedena od bijelo plastificiranog čeličnog lima, opremljena bravom za zaključavanje i sigurnosnom bravom za otvaranje iznutra.
Sa mikroprekidačom za zaustavljanje rada ventilatora isparivača kao i automatsko uključivanje rasvjete.
Digitalna automatika za upravljanje radom komore kompatibilna za spajanje na centralni sustav nadzora i upravljanja.
vanjske dimenzije komore: 2500 x 1700 x 2500 mm
37. | INOX ČETVEROETAŽNA STALAŽA | 1 | kom |  | 0
_4 pune police pojačane omega profilom
i podesive po visini
_konstrukcija od inox cijevi 40x40 pogodne za
fiksiranje polica (nosivost 200 kg po polici kod
ravnomjerno raspoređenog tereta)
_materijal izrade nehrđajući čelik AISI 304 ili jednakovrijedno
_dim. 1800x500x1800 mm
38. | INOX ČETVEROETAŽNA STALAŽA | 1 | kom |  | 0
_4 pune police pojačane omega profilom
i podesive po visini
_konstrukcija od inox cijevi 40x40 pogodne za
fiksiranje polica (nosivost 200 kg po polici kod
ravnomjerno raspoređenog tereta)
_materijal izrade nehrđajući čelik AISI 304 ili jednakovrijedno
_dim. 1500x500x1800 mm
39. | ZATVORENI DVOKORITNI SUDOPER | 1 | kom |  | 0
_2 korita dim. 600x500x300 mm
_klizna vrata, vodeni rub za zaštitu od prelijevanja, sifon
_radna ploča min. debljine 40 mm, u radnoj ploči podloga od vodootporne panel ploče
ili dvostruko prešani lim minimalne debljine 2 mm ljepljen adhezivnim sredstvom
_zaštita zida visine 100 mm i dubine 20 mm
_materijal izrade nehrđajući čelik AISI 304 ili jednakovrijedno
_dim. 1400x700x850 mm
40. | JEDNORUČNA MJEŠALICA | 1 | kom |  | 0
_stolna mješalica na lakat
41. | SIFON | 1 | kom |  | 0
_dvostruki odvodni sifon PVC
42. | OTVORENI RADNI STOL | 1 | kom |  | 0
_donja polica
_zaštita zida visine 100 mm i dubine 20 mm
_radna ploča min. debljine 40 mm, u radnoj ploči podloga od vodootporne panel ploče
ili dvostruko prešani lim minimalne debljine 2 mm ljepljen adhezivnim sredstvom
_materijal izrade nehrđajući čelik AISI 304 ili jednakovrijedno
dim. 1600x700x850 mm
43. | PERILICA SUĐA | 1 | kom |  | 0
_dvostruka stijenka komore
_vrata termički izolirana
_ugrađen dozator pranja i ispiranja
_pumpa za izbacivanje vode i atmosferski bojler
_gornja i donja rortaciona ruka pranja sa
mlaznicama od nehrđajućeg čelika
_12 programa pranja: 90-720 sekundi
_kapacitet: 30 košara/h
_dim. košare: 500x600 mm
_visina otvora: 405 mm,
_kapacitet komore za pranje: 23 litre
_potrošnja vode: 2,4-5 l/košari
_dvostruka stijenka komore i vrata
_prikaz temperature vode
_kontrola temperature ispiranja
_priključna snaga: 9,8 kW, napon: 400 V
_masa: 70 kg
_dim. 600x700x850 mm
_obavezan pribor uz perilicu: 1 inox košara
dim. 500x600 mm
44. | AUTOMATSKI OMEKŠIVAČ VODE | 2 | kom |  | 0
_vremenski omekšivač
_radni protok: 0-30 l/min
_kapacitet: 1950 lit. kod 10 dH
_radni tlak: 2-6 bar
_ulazna temperatura vode: max. 30 °C
_elektromehanički ventil za upravljanje
_priključak vode: 3/4 "; masa: 11 kg
_priključna snaga: 3 W; napon 230 V
_dim. 280x410x535 mm
45. | OTVORENI RADNI STOL | 2 | kom |  | 0
_donja polica
_zaštita zida visine 100 mm i dubine 20 mm
_radna ploča min. debljine 40 mm, u radnoj ploči podloga od vodootporne panel ploče
ili dvostruko prešani lim minimalne debljine 2 mm ljepljen adhezivnim sredstvom
_materijal izrade nehrđajući čelik AISI 304 ili jednakovrijedno
dim. 1300x700x850 mm
46. | PLANETARNA MJEŠALICA | 1 | kom |  | 0
_stolna planetarna mješalica
_kapacitet: 12 litara (maksimalno 3,5 kg)
_ 3 nastavka za mješanje
_snaga: 0,37 kW, napon 230 V
_dim. 430x481x630 mm
47. | BRZI OHLAĐIVAČ/ZAMRZIVAČ | 1 | kom |  | 0
_kapacitet: 5 x GN1/1 (530x325 mm)
_razmak između posuda: 65mm
_demontažne vodilice za posude
_elektroničko upravljanje
_rashladni medij: R452A ili jednakovrijedno
_vrata sa magnetnom brtvom i sustavom
okova za samozatvaranje
_priključna snaga: 1,4 KW, napon: 230 V
_kapacitet hlađenja i zamrzavanja:
hlađenje: 25 kg sa +90/+3 °C za max. 90 min
zamrzavanje: 15 kg sa +90/-18 °C za max. 240 min
_masa: 110 kg
_dim. 790x820x850 mm
48. | RASHLADNI STOL | 1 | kom |  | 0
_lijevo 3 rashladna box-a, desno agregat
_zaštita zida visine 100 mm i dubine 20 mm
_središnja polica
_temperaturni opseg: -2/+8 °C
_snaga: 0,23 kW, napon 230 V
_masa: 160 kg
_dim. 1865x700x900 mm
49. | STROJ ZA VALJANJE TIJESTA | 1 | kom |  | 0
_stolni model; širina valjka: 500 mm
_snaga: 0,55 kW, napon 400 V
_masa: 81 kg
_dim. 365/1086x888x619 mm
50. | TROETAŽNA KOLICA | 1 | kom |  | 0
_ukupna nosivost kolica: 120 kg
_nosivost po polici: 40 kg
_3 police dim. 845x545 mm
_ručke za guranje
_ 4 okretna kotač promjera 125 mm (2 sa kočnicom)
_masa: 24 kg
_dim. 970x670x1000 mm
51. | ELEKTRIČNA PARNO KONVEKCIJSKA PEĆNICA | 2 | kom |  | 0
_kapacitet: 5 x GN1/1 ili 4 x 600x400 mm
_razmak izmedu vodilica 70 mm
_ pekarska verzija sa vodilicama za gastro
posude 4 x GN 1/1
_automatski reverzibilni ventilator
_LED osvjetljenje komore
_analogno upravljanje
_tri moda kuhanja:
konvekcija 50-260 °C
kuhanje na pari: 50-130 °C
kombinirano kuhanje: 50-260 °C
_zaobljeni rubovi pećnice
_duplo staklo na vratima
_priključna snaga: 7,25 kW, napon: 400 V
_dim. 777x729x777 mm
52. | TUŠ ZA RUČNO PRANJE KOMORE PEĆNICE | 2 | kom |  | 0
53. | OTVORENO POSTOLJE SA VODILICAMA | 1 | kom |  | 0
_kapacitet: 7 x pekarski pleh 600x400 mm
_materijal izrade nehrđajući čelik AISI 304 ili jednakovrijedno
_dim. vodilica: .439x670x460 mm
_dim. 690x700x775 mm
54. | FERMENTACIJSKA KOMORA | 1 | kom |  | 0
_kapacitet: 12 x pekarski pleh (400x600 mm)
_temperaturni raspon: +30/+90 °C
_digitalni display sa prikazom temperature
_unutarnji i vanjski plašt iz inoxa
_priključna snaga: 1,5 kW, napon 230 V
_dim. 810x865x873 mm
55. | ELEKTRIČNI ŠTEDNJAK | 1 | kom |  | 0
_staklokeramička ploča
_jednodijelna keramička grijača ploča sa 4 zone
grijanja svaka po 2.5 kW i promjera Ø 220 mm
_ukupna priklučna snaga: 10 kW, napon 400 V
dim. 800x730x250 mm
56. | ZATVORENO POSTOLJE | 1 | kom |  | 0
_zatvoreno sa 3 strane, bez vrata
_donja polica
_materijal izrade nehrđajući čelik AISI 304 ili jednakovrijedno
_dim. 800x665x620 mm
57. | ZAMRZIVAČ | 1 | kom |  | 0
_zamrzivač visoke energentske učinkovitosti
_temperaturni raspon: -20/-10 °C
_zapremina: 850 litara
_energetski razred: "E"
_14 vodilica za plehove 400x600 mm
_na svaku vodilicu idu 2 pleha ukupno 28
_ukupno 28 plehova dim. 400x600 mm
_razmak između vodilica 100 mm
_digitalni display sa prikazom temperature
_automatsko odleđivanje i isparavanje
_unutarnji i vanjski plašt: inox AISI 304
_priključna snaga: 0,6 kW, napon: 230 V
_masa: 176 kg
_dim. 820x920x2080 mm
58. | RADNI STOL LADIČAR | 1 | kom |  | 0
_6 ladica u 2 stupca
_zaštita zida visine 100 mm i dubine 20 mm
_radna ploča min. debljine 40 mm, u radnoj ploči podloga od vodootporne panel ploče
ili dvostruko prešani lim minimalne debljine 2 mm ljepljen adhezivnim sredstvom
_materijal izrade nehrđajući čelik AISI 304 ili jednakovrijedno
_dim. 1000x700x850 mm
59. | ZATVORENI VISEĆI ELEMENT | 1 | kom |  | 0
_klizna vrata i središnja polica
_materijal izrade nehrđajući čelik AISI 304 ili jednakovrijedno
_dim. 1600x400x600 mm
60. | OTVORENI RADNI STOL | 1 | kom |  | 0
_zaštita zida visine 100 mm i dubine 20 mm
_materijal izrade nehrđajući čelik AISI 304 ili jednakovrijedno
_dim. 600x700x850 mm
61. | KOLICA ZA BRAŠNO/ŠEĆER | 1 | kom |  | 0
_ sa poklopcem
_materijal izrade nehrđajući čelik AISI 304 ili jednakovrijedno
_dim. 395x610x725 mm
62. | TRANSPORTNA KOLICA ZA PEKARSKE PLEHOVE | 1 | kom |  | 0
_kapacitet: 10 x pekarskih plehova (400x600 mm)
_graničnik sa stražnje strane
_4 okretna kotača (2 sa kočnicom)
_vodilice profil "L" 30x30 mm, debljine 1,2 mm
_cijevna konstrukcija 20x20 mm
_svi spojevi zavareni
_materijal izrade nehrđajući čelik AISI 304 ili jednakovrijedno
dim. 400x600x1550 mm
63. | ZATVORENI RADNI STOL | 4 | kom |  | 0
_zatvotren sa 3 strane, bez vrata
_donja i srednja polica
_ set od 3 ladice s desne strane
_4 okretna kotača (2 sa kočnicom)
_radna ploča min. debljine 40 mm, u radnoj ploči podloga od vodootporne panel ploče
ili dvostruko prešani lim minimalne debljine 2 mm ljepljen adhezivnim sredstvom
_materijal izrade nehrđajući čelik AISI 304 ili jednakovrijedno
dim. 1100x700x850 mm
64. | MIKSER STOLNI | 4 | kom |  | 0
_kapacitet posude: 4,8 litara
_tri nastavka za mješanje: metlica za tučenje, kuka za
tijesto i plosnata metlica
_priključna snaga: 0,3 kW, napon 230 V
_dim. 240x360x370 mm
65. | DIGITALNA STOLNA VAGA | 2 | kom |  | 0
_nosivost: 15 kg, podjela: 5 gr
_ prednji i stražnji LCD zaslon
_dimenzija platforme: 210x190 mm
66. | STOLNI CUTTER | 1 | kom |  | 0
_posuda kapaciteta 2,9 lit. izrađena iz inox-a
_plastično kučište
_magnetni prekidač i kočnica motora
_jedan ravni nož
_brzina rada: 1500 okr/min
_snaga: 550 W, napon 230 V
_masa: 10,5 kg
_dim. 200x280x350 mm
67. | ŠTAPNI MIXER | 1 | kom |  | 0
_do 9 litara
_regulacija broja okretaja:
mutilica 350 - 1500 okr/min
mixer 2000 - 12500 okr/min
_nož, mutilica i cijev izrađeni od inoxa
_dužina štapa: 190 mm
_snaga: 270 W, napon 230 V
68. | RADNI STOL LADIČAR | 1 | kom |  | 0
_3 ladice po visini
_zaštita zida visine 100 mm i dubine 20 mm
_radna ploča min. debljine 40 mm, u radnoj ploči podloga od vodootporne panel ploče
ili dvostruko prešani lim minimalne debljine 2 mm ljepljen adhezivnim sredstvom
_materijal izrade nehrđajući čelik AISI 304 ili jednakovrijedno
_dim. 600x700x850 mm
69. | ELEMENT ZA TOPLU KUPKU | 1 | kom |  | 0
_kapacitet: 4 xG N1/1 - 200 mm
_ donja polica
_inox oklopljeni grijači
_pomično perforirano dno
_odvod vode iz korita preko sustava preljeva
(nema vanjskog ventila montiranog na prednjoj strani uređaja)
_izrađeno iz nehrđajućeg čelika
_snaga grijača: 2,8 kW, napon: 400 V
_bez gastro posuda
dim. 1500x700x900 mm
70. | STAKLENA NADGRADNJA | 1 | kom |  | 0
za element dužine 1500 mm
dim. 1484x340x442 mm
71. | ELEMENT SA HLAĐENIM KORITOM | 1 | kom |  | 0
_kapacitet: 3 x GN1/1 - 20 mm
_donja polica
_izrađeno iz nehrđajućeg čelika
_priključna snaga: 0,35 kW, napon: 230 V
_bez gastro posuda
dim. 1200x700x900 mm
72. | STAKLENA NADGRADNJA | 1 | kom |  | 0
_za element dužine 1200 mm
_dim. 1184x340x442 mm
73. | RASHLADNA STAKLENA VITRINA | 1 | kom |  | 0
_zapremina: 450 litara
_temperaturni raspon: +2/+10 °C
_ventilirano hlađenje
_rasvjeta komore
_staklena klizna vrata
_staklene police
_digitalni display sa prikazom temperature
_unutarnji i vanjski plašt od nehrđajućeg čelika
_automatsko odleđivanje i isparavanje
_priključna snaga: 0,45 kW, napon 230 V
_masa: 110 kg
_dim. 1200x780x1300 mm
74. | TROETAŽNA KOLICA | 2 | kom |  | 0
_ukupna nosivost kolica: 120 kg
_nosivost po polici: 40 kg
_3 police dim. 845x545 mm
_ručke za guranje
_ 4 okretna kotač promjera 125 mm (2 sa kočnicom)
_masa: 24 kg
_dim. 970x670x1000 mm
75. | INOX NEUTRALNI RETROPULT | 1 | kom |  | 0
_lijevo prostor za ledomat
_desno set 3 ladice
_materijal izrade nehrđajući čelik AISI 304 ili jednakovrijedno
_zaštita zida visine 100 mm i dubine 20 mm
dim. 1000x700x900 mm
76. | LEDOMAT | 1 | kom |  | 0
_sadrži pumpu za izbacivanje vode i sustav dezinfekcije
_kapacitet proizvodnje: 32 kg/24h
_vodeno hlađenje
_kapacitet depozita: 12 kg
_ugrađen sustav protiv kamenca
_potrošnja vode: 20,2 lit/h
_priključna snaga: 0,4 kW, napon 230 V
_dim. 386x600x695 mm
77. | ZATVORENI VISEĆI ELEMENT | 1 | kom |  | 0
_klizna vrata i središnja polica
_materijal izrade nehrđajući čelik AISI 304 ili jednakovrijedno
_dim. 1000x350x600 mm
78. | INOX NEUTRALNI RETROPULT | 1 | kom |  | 0
_lijevo korito dim. 400x400x250 mm
_ ispod zatvoreno s krilnim vratima
_desno prostor za perilicu čaša
_materijal izrade nehrđajući čelik AISI 304 ili jednakovrijedno
_zaštita zida visine 100 mm i dubine 20 mm
dim. 1400x700x900 mm
79. | JEDNORUČNA MJEŠALICA | 1 | kom |  | 0
_stolna mješalica na lakat
80. | SIFON | 1 | kom |  | 0
_jednostruki odvodni sifon PVC
81. | ZATVORENI VISEĆI ELEMENT | 1 | kom |  | 0
_klizna vrata i središnja polica
_materijal izrade nehrđajući čelik AISI 304 ili jednakovrijedno
_dim. 1000x350x600 mm
82. | AUTOMATSKI OMEKŠIVAČ VODE | 1 | kom |  | 0
_vremenski omekšivač
_radni protok: 0-30 l/min
_kapacitet: 1950 lit. kod 10 dH
_radni tlak: 2-6 bar
_ulazna temperatura vode: max. 30 °C
_elektromehanički ventil za upravljanje
_priključak vode: 3/4 "; masa: 11 kg
_priključna snaga: 3 W; napon 230 V
_dim. 280x410x535 mm
83. | PERILICA ČAŠA | 1 | kom |  | 0
_ugrađen dozator pranja i ispiranja
_pumpa za djelomični ispust vode i trostruki filter
_3 programa pranja: 60, 120 i 150 s
_kapacitet: 30 košara/h
_dim. košare: 400x400 mm
_visina otvora: 325 mm
_upravljanje pomoću 4 meke tipke
_ veliki polikromatski LCD zaslon s
pozadinskim osvjetljenjem
_kapacitet komore za pranje: 8 litara
_potrošnja vode: 1,8 lit/košari
_dvostruka stijenka komore i vrata
_prikaz temperature vode
_kontrola temperature ispiranja
_priključna snaga: 3,5 kW, napon: 230 V
_masa: 45 kg
_dim. 466x556x695 mm
_obavezan pribor uz perilicu: 1 košara za čaše,
1 košara za pribor
84. | INOX NEUTRALNI RETROPULT | 1 | kom |  | 0
_lijevo prosroe zatvoren s krilnim vratima
_desno ladica za soc i ventus koš za otpatke
_materijal izrade nehrđajući čelik AISI 304 ili jednakovrijedno
_zaštita zida visine 100 mm i dubine 20 mm
dim. 1200x700x900 mm
85. | STOL BLAGAVAONSKI | 10 | kom |  | 0
_ ploča stola od medijapana završno sa laminatom
_postolje metalno - centralna noga
_dim. 900x900x740 mm
86. | STOLICA | 40 | kom |  | 0
_metalno postolje
_sjedalo polipropilen
_ potrebne norme: EN 1728:2012, EN 16139:2013 ili jednakovrijedne norme
_ dim. 520x500x800 mm
| UKUPNO C. SREDNJA STRUKOVNA ŠKOLA VINKOVCI |  |  |  | 0
D. | SREDNJA STRUKOVNA ŠKOLA ANTUNA HORVATA
1. | NEUTRALNI BLOK STOL | 1 | kom |  | 0
_materijal izrade nehrđajući čelik AISI 304 ili jednakovrijedno
_dim. 800x730x250 mm
2. | ZATVORENO POSTOLJE | 1 | kom |  | 0
_zatvoreno sa 3 strane, bez vrata
_donja polica
_materijal izrade nehrđajući čelik AISI 304 ili jednakovrijedno
_dim. 800x665x620 mm
3. | STROJ ZA VAKUMIRANJE | 1 | kom |  | 0
_ vakum pumpa: 4 m3/h
_duljina vara: 1x250 mm
_max. širina vrećice: 250 mm
_dimenzija komore: 270x352x150 mm
_priključna snaga: 0.35 kW, napon: 230 V
_ masa: 27 kg
_dim. stroja: 357x490x329 mm
4. | VREĆICA ZA VAKUMIRANJE | 5 | kom |  | 0
_debljina: 90 µm
_ pakiranje: 100 kom
_dim. 200x300 mm
5. | VREĆICA ZA VAKUMIRANJE | 5 | kom |  | 0
_debljina: 90 µm
_ pakiranje: 100 kom
_dim. 250x350 mm
6. | ELEKTRIČNA FRITEZA JEDNOKORITNA | 1 | kom |  | 0
_materijal izrade nehrđajući čelik AISI 304 ili jednakovrijedno
_zapremina: 10 litara
_debljina lima: 1,5 mm
_duboko vučeno korito izrađena iz AISI 304
inoxa sa zaobljenim unutarnjim rubovima
_ zagrijavanje pomoću grijača uronjenih u ulje
izrađenih od AISI 304 nehrđajućeg čelika
_grijači se mogu zakrenuti pod 90° kako bi se
omogućilo čišćenje korita
_aktivacija grijanja signalizirana lampicom
koja se nalazi na kontrolnoj ploči
_temperatura ulja u koritu kontrolirana pomoću
mehaničkog termostata sa podešavanjem
temperature od 100 do 185 °C
_demontažni filter, košara, poklopac i posuda
za ispust ulja isporučuju se uz fritezu
_priključna snaga: 9 kW, napon: 400 V
_dim. 400x730x250 mm
7. | ZATVORENO POSTOLJE | 1 | kom |  | 0
_zatvoreno sa 3 strane, bez vrata
_donja polica
_materijal izrade nehrđajući čelik AISI 304 ili jednakovrijedno
_dim. 400x665x620 mm
8. | NEUTRALNI BLOK STOL | 1 | kom |  | 0
_materijal izrade nehrđajući čelik AISI 304 ili jednakovrijedno
_dim. 600x730x250 mm
9. | ZATVORENO POSTOLJE | 1 | kom |  | 0
_zatvoreno sa 3 strane, bez vrata
_donja polica
_materijal izrade nehrđajući čelik AISI 304 ili jednakovrijedno
_dim. 600x665x620 mm
10. | ELEKTRIČNA PARNO KONVEKCIJSKA PEĆNICA | 1 | kom |  | 0
_kapacitet: 6 x GN 1/1 dubine 60 mm
_zaslon sa upravljanjem na dodir
Načini rada:
_konvekcija od 30-300 °C
_naparivanje od 30-130 °C (lagano i ubrzano)
_kombinirani parno-konvekcijski rad od
30-250 °C
_regeneracija od 30 do 180 °C
_kuhanje na niskim temperaturama
_Delta-T kuhanje
_sous vide kuhanje
Tehničke karakteristike:
_temperaturna sonda u više točaka
_mogućnost programiranja 350 programa u 20 koraka
_funkcija predgrijavanja pećnice
_brzo hlađenje
_automatsko sigurnosno izvlačenje pare na kraju
automatskog programa kuhanja
_mogućnost mjerenja tem. jezgre do 99 °C
_sistem samodijagnoze kvara
_sustav automatskog pranja
_komora iz higijenskog inox-a AISI 316 ili jednakovrijedno
_halogena rasvjeta komore
_troslojno izolirana staklena vrata
_ventilator sa taktnim radom i reverzibilnim
motorom s 5 brzina
_tuš za ručno pranje komore pećnice
_priključak za USB
_automatsko snimanje procesa kuhanja
_CE norma, IPX5 zaštita ili jednakovrijedno
_el. priključna snaga: 7,8 kW, napon 400 V
_dim. 550x783x758 mm
11. | OTVORENO POSTOLJE KONVEKTOMATA | 1 | kom |  | 0
_donja polica
_materijal izrade nehrđajući čelik AISI 304 ili jednakovrijedno
dim. 550x700x850 mm
12. | VODILICE ZA POSTOLJA VISINE 850 mm | 1 | kom |  | 0
_kapacitet: 9 x GN - 65 mm dubine
_materijal izrade nehrđajući čelik AISI 304 ili jednakovrijedno
13. | OMEKŠIVAČ VODE | 1 | kom |  | 0
_ 4 stupnja filtracije
1 stupanj - predfiltracija-zadržava grube čestice
2 stupanj - smanjenje tvrdoće -sprječava nastanak kamenca
3 stupanj - filtracija aktivnim ugljenom
4 stupanj - fina filtracija za sitne čestice
_kapacitet: 4000 lit. kod 10 dH
_maksimalni radni pritisak: 8,6 bar
_ulazna temperatura vode: 4-30 °C
_nominalni protok: 60 lit./h
_priključak vode: 3/8 "
_dim. 125x119x466 mm
14. | Gastro posuda GN 1/1 - dubina 65 mm | 3 | kom |  | 0
_materijal izrade nehrđajući čelik AISI 304 ili jednakovrijedno
_dim. 530x325x65 mm
15. | Gastro posuda GN 1/1 - dubina 65 mm, perforirana | 2 | kom |  | 0
_materijal izrade nehrđajući čelik AISI 304 ili jednakovrijedno
_dim. 530x325x65 mm
16. | Rešetka inox GN 1/1 | 2 | kom |  | 0
_materijal izrade nehrđajući čelik AISI 304 ili jednakovrijedno
_dim. 530x325 mm
17. | Pekarski pleh GN 1/1 | 2 | kom |  | 0
_silikonski premaz protiv ljepljenja
_dim. 530x325 mm
18. | Granit email pleh GN 1/1 - dubina 40 mm | 3 | kom |  | 0
_završno sa granitnim premazom
dim. 530x325x40 mm
19. | Granit email pleh GN 1/1 - dubina 65 mm | 3 | kom |  | 0
_završno sa granitnim premazom
dim. 530x325x65 mm
20. | RADNI STOL LADIČAR | 1 | kom |  | 0
_6 ladica u 2 stupca
_radna ploča min. debljine 40 mm, u radnoj ploči podloga od vodootporne panel ploče
ili dvostruko prešani lim minimalne debljine 2 mm ljepljen adhezivnim sredstvom
_zaštita zida visine 100 mm i dubine 20 mm
_materijal izrade nehrđajući čelik AISI 304 ili jednakovrijedno
_dim. 1000x700x850 mm
21. | BRZI OHLAĐIVAČ/ZAMRZIVAČ | 1 | kom |  | 0
_kapacitet: 5 x GN1/1 (530x325 mm)
_razmak između posuda: 65mm
_demontažne vodilice za posude
_elektroničko upravljanje
_rashladni medij: R452A ili jednakovrijedno
_vrata sa magnetnom brtvom i sustavom
okova za samozatvaranje
_priključna snaga: 1,4 KW, napon: 230 V
_kapacitet hlađenja i zamrzavanja:
hlađenje: 25 kg sa +90/+3 °C za max. 90 min
zamrzavanje: 15 kg sa +90/-18 °C za max. 240 min
_masa: 110 kg
_dim. 790x820x850 mm
22. | RASHLADNI ORMAR | 1 | kom |  | 0
_hladnjak visoke energentske učinkovitosti
_temperaturni raspon: -2/+8 °C
_zapremina: 700 litara
_energetski razred: "A"
_rashladni medij: R600A ili jednakovrijedno
_debljina izolacije: 85 mm
_razmak između vodilica 50 mm
_4 plastificirane police GN2/1
_unutarnja dubina: 650 mm (kapacitet GN2/1)
_ekološki prihvatljiva izolacija od poliuretana
gustoće 35/40 kg/m3 bez HCFC spojeva
_digitalni display sa prikazom temperature
_automatsko odleđivanje
_unutarnje osvjetljenje komore
_na vratima magnetne brtve koje se lako skidaju i čiste
_materijal izrade nehrđajući čelik AISI 304 ili jednakovrijedno
_priključna snaga: 0,20 kW, napon: 230 V
_masa: 165 kg
_dim. 700x810x2150 mm
23. | ZAMRZIVAČ | 1 | kom |  | 0
_zamrzivač visoke energentske učinkovitosti
_temperaturni raspon: -22/-10 °C
_zapremina: 700 litara
_energetski razred: "C"
_rashladni medij: R290 ili jednakovrijedno
_debljina izolacije: 85 mm
_razmak između vodilica 50 mm
_4 plastificirane police GN2/1
_unutarnja dubina: 650 mm (kapacitet GN2/1)
_ekološki prihvatljiva izolacija od poliuretana
gustoće 35/40 kg/m3 bez HCFC spojeva
_digitalni display sa prikazom temperature
_automatsko odleđivanje
_unutarnje osvjetljenje komore
_na vratima magnetne brtve koje se lako skidaju i čiste
_materijal izrade nehrđajući čelik AISI 304 ili jednakovrijedno
_priključna snaga: 0,30 kW, napon: 230 V
_masa: 170 kg
_dim. 700x810x2150 mm
24. | INOX OTVORENI DVOKORITNI SUDOPER | 1 | kom |  | 0
_2 korita dim. 500x500x300 mm, vodeni rubprotiv prelijevanja
_radna ploča min. debljine 40 mm, u radnoj ploči podloga od vodootporne panel ploče
ili dvostruko prešani lim minimalne debljine 2 mm ljepljen adhezivnim sredstvom
_zaštita zida visine 100 mm i dubine 20 mm
_donja polica
_materijal izrade nehrđajući čelik AISI 304 ili jednakovrijedno
_dim. 1800x700x850 mm
25. | TUŠ SA MJEŠALICOM | 1 | kom |  | 0
predviđeno za montažu na stol
mješalica za vodu, crijevo i ručni tuš
spajanje na toplu i hladnu vodu
visina: 1200 mm
26. | ZATVORENI VISEĆI ELEMENT | 6 | kom |  | 0
_klizna vrata i središnja polica
_materijal izrade nehrđajući čelik AISI 304 ili jednakovrijedno
_dim. 1300x400x600 mm
27. | INOX OTVORENI DVOKORITNI SUDOPER | 1 | kom |  | 0
_2 korita dim. 500x500x300 mm, vodeni rub
_zaštita zida visine 100 mm i dubine 20 mm
_donja polica
_ dodatna rupa za senzorsku mješalicu
_materijal izrade nehrđajući čelik AISI 304 ili jednakovrijedno
_dim. 1600x700x850 mm
28. | JEDNORUČNA MJEŠALICA | 1 | kom |  | 0
_stolna mješalica na lakat
29. | SENZORSKA MJEŠALICA STOLNA | 1 | kom |  | 0
_s ručicom za mješanje tople i hladne vode
_kromirana izvedba
_visina 160 mm
_kutija sa baterijskim napajanjem od 6 V i 220 V adapterom
_dva fleksibilna crijeva 3/8" dužine 35 cm
30. | ZATVORENI RADNI STOL | 1 | kom |  | 0
_klizna vrata i središnja polica
_radna ploča min. debljine 40 mm, u radnoj ploči podloga od vodootporne panel ploče
ili dvostruko prešani lim minimalne debljine 2 mm ljepljen adhezivnim sredstvom
_zaštita zida visine 100 mm i dubine 20 mm
_materijal izrade nehrđajući čelik AISI 304 ili jednakovrijedno
dim. 1600x700x850 mm
31. | INOX CENTRALNA NAPA | 3 | kom |  | 0
_filteri izrađeni po sistemu labirint limova
_ispust za masnoću
_LED rasvjeta u inox kućištu
_bez ventilatora i ventilacionih kanala
_mogućnost izrade iz više dijelova zbog unosa
_materijal izrade nehrđajući čelik AISI 304 ili jednakovrijedno
_dim. 2000x1800x450 mm
32. | ELEKTRIČNI ŠTEDNJAK | 2 | kom |  | 0
_sa staklokeramičkom pločom sa 2 zone grijanja
2 x 2,5 kW (Ø 220 mm)
_ priključna snaga: 5 kW, napon: 400 V
_dim. 400x600x295 mm
33. | ELEKTRIČNI ROŠTILJ | 7 | kom |  | 0
_kromirana glatka ploča
_ ploča dim. 396x555 mm
_sigurnosni termostat za regulaciju temperature
_zaštita od prskanja sa tri strane
_intehgrirani ispust masnoće
_priključna snaga: 3,9 kW, napon: 400 V
_dim. 400x600x295 mm
34. | ZATVORENO POSTOLJE | 20 | kom |  | 0
_zatvoreno sa 3 strane, bez vrata
_donja polica
_materijal izrade nehrđajući čelik AISI 304 ili jednakovrijedno
_dim. 400x535x600 mm
35. | NEUTRALNI BLOK STOL | 11 | kom |  | 0
_ladica: GN1/1-150 mm
_materijal izrade nehrđajući čelik AISI 304 ili jednakovrijedno
_dim. 400x600x295 mm
36. | ODSTOJNIK ZA PORAVNANJE | 20 | kom |  | 0
za elemente širine 400 mm
37. | UGRADNJA 2 UTIČNICE NA LINIJSKI ELEMENT | 11 | kom |  | 0
_nadžbukno kućište sa 2 šuko utičnice
_zaštita IP 55 ili jednakovrijedno
38. | ZAŠTITA SPOJA ELEMENATA | 22 | kom |  | 0
39. | ŠTAPNI MIXER | 5 | kom |  | 0
_do 9 litara
_regulacija broja okretaja:
mutilica 350 - 1500 okr/min
mixer 2000 - 12500 okr/min
_nož, mutilica i cijev izrađeni od inoxa
_zidni nosač za mixer
_dužina štapa: 190 mm
_snaga: 270 W, napon 230 V
40. | ELEKTRIČNI ŠTEDNJAK | 5 | kom |  | 0
_sa staklokeramičkom pločom i pećnicom
_4 zone grijanja: 2x2.5 kW (Ø 220 mm),
1x1.8kW (Ø 180 mm) i 1x1.2 kW (Ø 145 mm)
_ventilirana električna pećnica snage: 4.2 kW
_dim. pećnice: 570x490x295 mm
_ukupna priključna snaga: 12,2 kW, napon: 400 V
_dim. 700x650x870 mm
41. | INOX ORMAR | 2 | kom |  | 0
_krilna vrata, 4 police
_materijal izrade nehrđajući čelik AISI 304 ili jednakovrijedno
_dim. 1100x500x1800 mm
42. | INOX ZIDNI ORMAR | 2 | kom |  | 0
_krilna vrata, 3 police
_potrebno učvršćenje za zid i donji ormar
_materijal izrade nehrđajući čelik AISI 304 ili jednakovrijedno
_dim. 1100x500x1200 mm
43. | DIGITALNA STOLNA VAGA | 4 | kom |  | 0
_nosivost: 15 kg, podjela: 5 gr
_ prednji i stražnji LCD zaslon
_dimenzija platforme: 210x190 mm
44. | BLIXER | 1 | kom |  | 0
_posuda kapaciteta 4,5 lit. izrađena iz inox-a
_pulsna funkcija rada
_magnetni prekidač i kočnica motora
_jedan lagano nazubljeni nož
_polikarbonsko kućište
_brzina rada: 300 - 3000 okr/min
_snaga: 1100 W, napon 230 V
_masa: 15 kg
_dim. 240x330x480 mm
45. | STROJ ZA PRIPREMU HRANE I POVRĆA | 1 | kom |  | 0
_cutter - inox posudia 3,7 litara
_sjeckalica povrća
_pulsna funkcija rada
_magnetni prekidač i kočnica motora
_brzina rada: 1500 okr/min
_snaga: 650 W, napon 230 V
dim. 355x305x570 mm
46. | SET OD 5 DISKOVA | 1 | kom |  | 0
_promjer diska: 175 mm
_disk za ploške: 2 mm i 4 mm
_disk za ribanje: 2 mm
_disk za Julienne: 4x4 mm i 8x8 mm
47. | ZIDNA VJEŠALICA ZA MESO | 1 | kom |  | 0
_materijal izrade nehrđajući čelik AISI 304 ili jednakovrijedno
_duljina: 1000 mm
48. | RASHLADNI ORMAR | 1 | kom |  | 0
_hladnjak visoke energentske učinkovitosti
_temperaturni raspon: -2/+8 °C
_zapremina: 700 litara
_energetski razred: "A"
_rashladni medij: R600A ili jednakovrijedno
_debljina izolacije: 85 mm
_razmak između vodilica 50 mm
_4 plastificirane police GN2/1
_unutarnja dubina: 650 mm (kapacitet GN2/1)
_ekološki prihvatljiva izolacija od poliuretana
gustoće 35/40 kg/m3 bez HCFC spojeva
_digitalni display sa prikazom temperature
_automatsko odleđivanje
_unutarnje osvjetljenje komore
_na vratima magnetne brtve koje se lako skidaju i čiste
_materijal izrade nehrđajući čelik AISI 304 ili jednakovrijedno
_priključna snaga: 0,20 kW, napon: 230 V
_masa: 165 kg
_dim. 700x810x2150 mm
49. | ZATVORENI RADNI STOL | 1 | kom |  | 0
_krilna vrata i središnja polica
_zaštita zida visine 100 mm i dubine 20 mm
_radna ploča min. debljine 40 mm, u radnoj ploči podloga od vodootporne panel ploče
ili dvostruko prešani lim minimalne debljine 2 mm ljepljen adhezivnim sredstvom
_materijal izrade nehrđajući čelik AISI 304 ili jednakovrijedno
dim. 700x700x850 mm
50. | VITRINA ZA DOZRIJEVANJE | 1 | kom |  | 0
_kapacitet: 103 litre
_temperaturni raspon: -3/+5 °C
_unutarnje osvjetljenje komore
_staklena vrata, 1 plastificirana polica
_digitalni display sa prikazom temperature
_unutarnji i vanjski plašt iz inoxa AISI 316 ili jednakovrijedno
_automatsko odleđivanje i isparavanje
_vlažnost: 65-85%
_snaga: 0,4 kW, napon 230 V
_dim. 595x500x910 mm
51. | ZATVORENI PODPULTNI STOL | 4 | kom |  | 0
_krilna vrata
_4 okretna kotača (2 s kočnicom)
_materijal izrade nehrđajući čelik AISI 304 ili jednakovrijedno
dim. 500x600x750 mm
52. | KOTERM DASKA CRVENA | 4 | kom |  | 0
dim. 530x325 mm
53. | DIGITALNA STOLNA VAGA | 2 | kom |  | 0
_nosivost: 15 kg, podjela: 5 gr
_ prednji i stražnji LCD zaslon
_dimenzija platforme: 210x190 mm
54. | PODPULTNI STOL LADIČAR | 2 | kom |  | 0
_3 ladice po visini
_4 okretna kotača (2 s kočnicom)
_materijal izrade nehrđajući čelik AISI 304 ili jednakovrijedno
dim. 500x600x750 mm
55. | STROJ ZA MLJEVENJE MESA | 1 | kom |  | 0
_kapacitet mljevenja: 300-500 kg/h
_ulazni otvor: fi 76 mm; 1 nož i 1 disk 6 mm
_kućište i puž inox AISI 304
_snaga: 2,2 kW, napon 400 V
_dim. 490x340x530 mm
56. | INOX ZIDNA NAPA | 1 | kom |  | 0
_filteri izrađeni po sistemu labirint limova
_ispust za masnoću
_LED rasvjeta u inox kućištu
_bez ventilatora i ventilacionih kanala
_materijal izrade nehrđajući čelik AISI 304 ili jednakovrijedno
_dim. 1200x900x450 mm
57. | ELEKTRIČNI ŠTEDNJAK | 1 | kom |  | 0
_sa 4 okrugle oloče i pećnicom
_debljina lima 1,5 mm
_4 okrugle ploče promjera Ø 220 mm
_snaga 4 x 2,6 kW
_regulacija topline pomoću prekidača sa 7 pozicija
_ ploče za kuhanje opremljene sigurnosnim termostatom
za automatsko gašenje a za slučaj da se uključi ploča
a na ploči nema posude
_ventilirana električna pećnica snage: 4.2 kW
_dim. pećnice: 570x490x295 mm
_ukupna priključna snaga: 14,6 kW, napon: 400 V
_dim. 800x730x870 mm
58. | KANTA ZA OTPATKE SA PEDALOM | 1 | kom |  | 0
_volumen: 50 litara
_2 okretna kotačića i 2 nogice
_materijal izrade nehrđajući čelik AISI 304 ili jednakovrijedno
_dim. 380x615 mm
59. | INOX OTVORENI DVOKORITNI SUDOPER | 1 | kom |  | 0
_2 korita dim. 500x500x300 mm, vodeni rub proti prelijevanja
_radna ploča min. debljine 40 mm, u radnoj ploči podloga od vodootporne panel ploče
ili dvostruko prešani lim minimalne debljine 2 mm ljepljen adhezivnim sredstvom
_zaštita zida visine 100 mm i dubine 20 mm
_donja polica
_materijal izrade nehrđajući čelik AISI 304 ili jednakovrijedno
_dodatna rupa za senzorsku mješalicu u lijevom kutu
_dim. 1800x700x850 mm
60. | JEDNORUČNA MJEŠALICA | 1 | kom |  | 0
_stolna mješalica na lakat
61. | INOX ORMAR | 1 | kom |  | 0
_klizna vrata, 4 police
_materijal izrade nehrđajući čelik AISI 304 ili jednakovrijedno
_dim. 1500x500x1800 mm
62. | INOX ORMAR | 1 | kom |  | 0
_krilna vrata, 2 police, šipka za vješanje
_materijal izrade nehrđajući čelik AISI 304 ili jednakovrijedno
_dim. 800x500x1800 mm
63. | INOX ZIDNI ORMAR | 2 | kom |  | 0
_klizna vrata, 3 police
_potrebno učvršćenje za zid i donji ormar
_materijal izrade nehrđajući čelik AISI 304 ili jednakovrijedno
_dim. 1500x500x1200 mm
64. | INOX ZATVORENI DVOKORITNI SUDOPER | 1 | kom |  | 0
_2 korita dim. 500x500x300 mm, vodeni rub
_ desno set sa tri ladice
_radna ploča min. debljine 40 mm, u radnoj ploči podloga od vodootporne panel ploče
ili dvostruko prešani lim minimalne debljine 2 mm ljepljen adhezivnim sredstvom
_zaštita zida visine 100 mm i dubine 20 mm
_klizna vrata, vodeni rub
_materijal izrade nehrđajući čelik AISI 304 ili jednakovrijedno
_dim. 1600x700x850 mm
65. | JEDNORUČNA MJEŠALICA | 1 | kom |  | 0
_stolna mješalica na lakat
66. | SENZORSKA MJEŠALICA STOLNA | 1 | kom |  | 0
_s ručicom za mješanje tople i hladne vode
_kromirana izvedba
_visina 160 mm
_kutija sa baterijskim napajanjem od 6 V i 220 V adapterom
_dva fleksibilna crijeva 3/8" dužine 35 cm
67. | ZATVORENI VISEĆI ELEMENT | 2 | kom |  | 0
_klizna vrata i središnja polica
_materijal izrade nehrđajući čelik AISI 304 ili jednakovrijedno
_dim. 1600x400x600 mm
68. | RASHLADNI ORMAR | 1 | kom |  | 0
_temperaturni raspon: -2/+8 °C
_zapremina: 700 litara
_energetski razred: "F"
_rashladni medij: R290 ili jednakovrijedno
_debljina izolacije: 60 mm
_10 vodilica za plehove dim. 400x600 mm
_digitalni display sa prikazom temperature
_automatsko odleđivanje i isparavanje
_materijal izrade nehrđajući čelik AISI 304 ili jednakovrijedno
_priključna snaga: 0,13 kW, napon: 230 V
_masa: 138 kg
_dim. 700x810x2050 mm
69. | ZAMRZIVAČ | 1 | kom |  | 0
_temperaturni raspon: -22/-10 °C
_zapremina: 700 litara
_energetski razred: "F"
_rashladni medij: R404A ili jednakovrijedno
_debljina izolacije: 60 mm
_10 vodilica za plehove dim. 400x600 mm
_digitalni display sa prikazom temperature
_automatsko odleđivanje i isparavanje
_materijal izrade nehrđajući čelik AISI 304 ili jednakovrijedno
_priključna snaga: 0,5 kW, napon: 230 V
_masa: 143 kg
_dim. 700x810x2050 mm
70. | ZATVORENI RADNI STOL | 1 | kom |  | 0
_krilna vrata i središnja polica
_zaštita zida visine 100 mm i dubine 20 mm
_radna ploča min. debljine 40 mm, u radnoj ploči podloga od vodootporne panel ploče
ili dvostruko prešani lim minimalne debljine 2 mm ljepljen adhezivnim sredstvom
_materijal izrade nehrđajući čelik AISI 304 ili jednakovrijedno
dim. 800x800x850 mm
71. | PLANETARNA MJEŠALICA | 1 | kom |  | 0
_stolna planetarna mješalica
_kapacitet: 12 litara (maksimalno 3,5 kg)
_ 3 nastavka za mješanje: mutilica, kuka i mlatilica
_snaga: 0,37 kW, napon 230 V
_dim. 430x481x630 mm
72. | ZATVORENI VISEĆI ELEMENT | 1 | kom |  | 0
_klizna vrata i 2 središnje police
_materijal izrade nehrđajući čelik AISI 304 ili jednakovrijedno
_dim. 800x400x1000 mm
73. | INOX ZIDNA NAPA | 1 | kom |  | 0
_filteri izrađeni po sistemu labirint limova
_ispust za masnoću
_LED rasvjeta u inox kućištu
_bez ventilatora i ventilacionih kanala
_materijal izrade nehrđajući čelik AISI 304 ili jednakovrijedno
_dim. 2600x1100x450 mm
74. | ELEKTRIČNI ŠTEDNJAK | 1 | kom |  | 0
_sa 4 okrugle oloče i pećnicom
_debljina lima 1,5 mm
_4 okrugle ploče promjera Ø 220 mm
_snaga 4 x 2,6 kW
_regulacija topline pomoću prekidača sa 7 pozicija
_ ploče za kuhanje opremljene sigurnosnim termostatom
za automatsko gašenje a za slučaj da se uključi ploča
a na ploči nema posude
_ventilirana električna pećnica snage: 4.2 kW
_dim. pećnice: 570x490x295 mm
_ukupna priključna snaga: 14,6 kW, napon: 400 V
_dim. 800x730x870 mm
75. | DVOETAŽNA ELEKTRIČNA PIZZA PEĆ | 1 | kom |  | 0
_dim. komora: 420x420x140 mm
_kapacitet: 2+2 (Ø 200 mm) ili 1+1 (Ø 400 mm)
_ručno upravljanje
_maksimalna radna temperatura: 400 °C
_priključna snaga: 4,2 kW, napon 400 V
_ dim. 700x560x690 mm
76. | OTVORENO POSTOLJE SA VODILICAMA | 1 | kom |  | 0
_vodilice za pekarske plehove 400x600 mm
_donja polica
_materijal izrade nehrđajući čelik AISI 304 ili jednakovrijedno
dim. 900x1000x900 mm
77. | ELEKTRIČNA PARNO KONVEKCIJSKA PEĆNICA | 1 | kom |  | 0
_pekarska varijanta sa vodilicama za pekarske plehove
_kapacitet: 7 x GN 1/1 ili 7 x pekarski pleh 600x400 mm
_upravljačka ploča s ručnim kontrolama i kontrolnim svjetlima
Načini rada:
_konvekcija od 50-260 °C
_naparivanje od 50-130 °C
_kombinirani parno-konvekcijski rad od
50-260 °C
_regeneracija od 30 do 180 °C
Tehničke karakteristike:
_automatska promjena smjera ventilatora
_ LED rasvjeta u komori
_ dvostruka ostakljena vrata sa termoreflektivnim
kaljenim staklom
_automatsko pranje komore pećnice
_IPX3 zaštita ili jednakovrijedno
_vodilice sa razmakom 70 mm
_el. priključna snaga: 12,5 kW, napon 400 V
_dim. 777x729x942 mm
78. | AUTOMATSKI OMEKŠIVAČ VODE | 1 | kom |  | 0
_vremenski omekšivač
_radni protok: 0-30 l/min
_kapacitet: 1950 lit. kod 10 dH
_radni tlak: 2-6 bar
_ulazna temperatura vode: max. 30 °C
_elektromehanički ventil za upravljanje
_priključak vode: 3/4 "; masa: 11 kg
_priključna snaga: 3 W; napon 230 V
_dim. 280x410x535 mm
79. | FERMENTACIJSKA KOMORA | 1 | kom |  | 0
_kapacitet: 12 x pekarski pleh (400x600 mm)
_temperaturni raspon: +30/+90 °C
_digitalni display sa prikazom temperature
_unutarnji i vanjski plašt iz inoxa
_priključna snaga: 1,5 kW, napon 230 V
_dim. 810x865x873 mm
80. | ZATVORENI RADNI STOL | 4 | kom |  | 0
_klizna vrata i središnja polica
_desno set sa tri ladice
_ ugrađene 2 utičnice za struju na bočnoj strani
_radna ploča min. debljine 40 mm, u radnoj ploči podloga od vodootporne panel ploče
ili dvostruko prešani lim minimalne debljine 2 mm ljepljen adhezivnim sredstvom
_zaštita zida visine 100 mm i dubine 20 mm
_materijal izrade nehrđajući čelik AISI 304 ili jednakovrijedno
dim. 1600x500x850 mm
81. | KANTA ZA OTPATKE SA PEDALOM | 1 | kom |  | 0
_volumen: 50 litara
_2 okretna kotačića i 2 nogice
_materijal izrade nehrđajući čelik AISI 304 ili jednakovrijedno
_dim. 380x615 mm
82. | INOX ČETVEROETAŽNA STALAŽA | 1 | kom |  | 0
_4 pune police pojačane omega profilom
i podesive po visini
_konstrukcija od inox cijevi 40x40 pogodne za
fiksiranje polica (nosivost 200 kg po polici kod
ravnomjerno raspoređenog tereta)
_materijal izrade nehrđajući čelik AISI 304 ili jednakovrijedno
_dim. 800x500x1800 mm
83. | ZATVORENI RADNI STOL | 2 | kom |  | 0
_klizna vrata i središnja polica
_zaštita zida visine 100 mm i dubine 20 mm
_radna ploča min. debljine 40 mm, u radnoj ploči podloga od vodootporne panel ploče
ili dvostruko prešani lim minimalne debljine 2 mm ljepljen adhezivnim sredstvom
_materijal izrade nehrđajući čelik AISI 304 ili jednakovrijedno
_dim. 1300x600x850 mm
84. | NEUTRALNA DVOETAŽNA NADGRADNJA | 1 | kom |  | 0
_materijal izrade nehrđajući čelik AISI 304 ili jednakovrijedno
dim. 600x300x350/700 mm
85. | DIGITALNA STOLNA VAGA | 4 | kom |  | 0
_nosivost: 15 kg, podjela: 5 gr
_ prednji i stražnji LCD zaslon
_dimenzija platforme: 210x190 mm
86. | KANTA ZA OTPATKE SA PEDALOM | 1 | kom |  | 0
_volumen: 50 litara
_2 okretna kotačića i 2 nogice
_materijal izrade nehrđajući čelik AISI 304 ili jednakovrijedno
_dim. 380x615 mm
87. | INOX ZATVORENI JEDNOKORITNI SUDOPER | 1 | kom |  | 0
_ 1 korito dim. 400x400x250 mm
_zaštita zida visine 100 mm i dubine 20 mm
_klizna vrata, vodeni rub za zaštitu od prelijevanja, sifon
_radna ploča min. debljine 40 mm, u radnoj ploči podloga od vodootporne panel ploče
ili dvostruko prešani lim minimalne debljine 2 mm ljepljen adhezivnim sredstvom
_materijal izrade nehrđajući čelik AISI 304 ili jednakovrijedno
_dim. 1300x700x850 mm
88. | JEDNORUČNA MJEŠALICA | 1 | kom |  | 0
_stolna mješalica na lakat
89. | SIFON | 1 | kom |  | 0
_jednostruki odvodni sifon PVC
90. | ZATVORENI VISEĆI ELEMENT | 1 | kom |  | 0
_klizna vrata i središnja polica
_materijal izrade nehrđajući čelik AISI 304 ili jednakovrijedno
_dim. 1700x400x600 mm
91. | PATRONA ZA POTPUNU DEMINERALIZACIJU VODE | 1 | kom |  | 0
_protok: 0-25 l/min
_kapacitet: 2550 lit. kod 10 dH
_radni tlak: 0,5-6 bar
_ulazna temperatura vode max. 30°C
_priključak: 3/4 "
_masa: 15,3 kg
_mjerač protoka uključen u cijenu stavke
_dim. Ø 265 x 530 mm
92. | PERILICA ČAŠA | 1 | kom |  | 0
_ugrađen dozator pranja i ispiranja
_pumpa za djelomični ispust vode i trostruki filter
_3 programa pranja: 60, 120 i 150 s
_kapacitet: 30 košara/h
_dim. košare: 400x400 mm
_visina otvora: 325 mm
_upravljanje pomoću 4 meke tipke
_ veliki polikromatski LCD zaslon s
pozadinskim osvjetljenjem
_kapacitet komore za pranje: 8 litara
_potrošnja vode: 1,8 lit/košari
_dvostruka stijenka komore i vrata
_prikaz temperature vode
_kontrola temperature ispiranja
_priključna snaga: 3,5 kW, napon: 230 V
_masa: 45 kg
_dim. 466x556x695 mm
_obavezan pribor uz perilicu: 1 košara za čaše,
1 košara za pribor
93. | RADNI STOL LADIČAR | 1 | kom |  | 0
_3 ladice po visini
_zaštita zida visine 100 mm i dubine 20 mm
_radna ploča min. debljine 40 mm, u radnoj ploči podloga od vodootporne panel ploče
ili dvostruko prešani lim minimalne debljine 2 mm ljepljen adhezivnim sredstvom
_materijal izrade nehrđajući čelik AISI 304 ili jednakovrijedno
_dim. 400x700x850 mm
94. | ELEKTRIČNI ŠTEDNJAK | 1 | kom |  | 0
_staklokeramička ploča i pećnica
_jednodijelna keramička grijača ploča sa 4 zone
grijanja svaka po 2.5 kW i promjera Ø 220 mm
_pećnica snage: 6 kW
_dim. pećnice: 570x650x300 (GN 2/1)
_ukupna priklučna snaga: 16 kW, napon 400 V
dim. 800x730x870 mm
95. | ELEKTRIČNI ROŠTILJ | 1 | kom |  | 0
_sa jednom zonom grijanja sa glatkom
kromiranom pločom,
_gornja ploča debljine 1,5 mm
_grijana ploča upuštena 40 mm u odnosu na
radnu površinu, potpuno zavarena radna
površina kako bi se omogućilo lakše čišćenje
_ aktivacija grijanja signalizirana pomoću
lampice na kontrolnoj ploči
_posuda za sakupljanje masnoće kapaciteta 1,5 lit.
_temperatura grijanja termostatski kontrolirana
u intervalu od 110 do 280 °C
_dimenzija grijače površine 335x530 mm
_strugač za glatku ploču dolazi u kompletu
_priključna snaga: 5,4 kW, napon: 400 V
dim. 400x730x250 mm
96. | ZATVORENO POSTOLJE | 1 | kom |  | 0
_zatvoreno sa 3 strane, bez vrata
_donja polica
_materijal izrade nehrđajući čelik AISI 304 ili jednakovrijedno
_dim. 400x665x620 mm
97. | VRATA ZA ZATVORENO POSTOLJE | 1 | kom |  | 0
_za element širine 400 mm
_materijal izrade nehrđajući čelik AISI 304 ili jednakovrijedno
_dim. 395x36x465 mm
98. | ZATVORENI RADNI STOL | 1 | kom |  | 0
_klizna vrata i središnja polica
_zaštita zida visine 100 mm i dubine 20 mm
_radna ploča min. debljine 40 mm, u radnoj ploči podloga od vodootporne panel ploče
ili dvostruko prešani lim minimalne debljine 2 mm ljepljen adhezivnim sredstvom
_materijal izrade nehrđajući čelik AISI 304 ili jednakovrijedno
_dim. 1000x700x850 mm
99. | ZATVORENI VISEĆI ELEMENT | 1 | kom |  | 0
_klizna vrata i središnja polica
_materijal izrade nehrđajući čelik AISI 304 ili jednakovrijedno
_dim. 1000x400x600 mm
100. | PREKLOPNA PLOČA | 1 | kom |  | 0
_materijal izrade nehrđajući čelik AISI 304 ili jednakovrijedno
_dim. 900x300x30 mm
101. | ZATVORENI ROŠTILJ NA DRVENI UGLJEN | 1 | kom |  | 0
_ložište po cijeloj širini
_izradeno iz inox lima debljine 1mm
_obloženo šamotnim pločama debljine 20 mm
_gradele od željeznog profila 8x8 mm
_razmak između profila 8 mm
_ispod zatvoreno krilnim vratima
_4 kotaca (2 sa kočnicom)
_materijal izrade nehrđajući čelik AISI 304 ili jednakovrijedno
dim. 2000x700x850 mm
102. | INOX TANK 100 litara | 6 | kom |  | 0
_ dupli plašt za hlađenje
_dimenzije plašta Ø420 x 750 mm
_ukupna visina cca 1050 mm
_noge visine 300 mm
_podnica ravna
_prašinski poklopac
_zračni poklopac sa vrenjačom, zračnicom i pumpom
_čahura za sondu
_probna pipa 1/2" inox
_čisti ispust pipa 1/2" inox
_materijal izrade nehrđajući čelik AISI 304 ili jednakovrijedno
103. | INOX TANK 620 litara | 3 | kom |  | 0
_ dupli plašt za hlađenje
_dimenzije plašta Ø797 x 1250 mm
_ukupna visina cca 1550 mm
_noge visine 300 mm
_podnica konusna ekscentrična
_prašinski poklopac
_zračni poklopac sa vrenjačom, zračnicom i pumpom
_čahura za sondu
_probna pipa 1/2" inox
_čisti ispust pipa 1/2" inox
_totalni ispust ventil kuglasti 3/4" inox
_materijal izrade nehrđajući čelik AISI 304 ili jednakovrijedno
104. | INOX TANK 900 litara | 2 | kom |  | 0
_ dupli plašt za hlađenje
_dimenzije plašta Ø956 x 1250 mm
_ukupna visina cca 1550 mm
_noge visine 300 mm
_podnica konusna ekscentrična
_prašinski poklopac
_zračni poklopac sa vrenjačom, zračnicom i pumpom
_čahura za sondu
_probna pipa 1/2" inox
_čisti ispust pipa 1" inox
_totalni ispust ventil kuglasti 1" inox
_materijal izrade nehrđajući čelik AISI 304 ili jednakovrijedno
105. | MULJAČA - RUNJAČA | 1 | kom |  | 0
_kapacitet: 3 t/h
_centrifugalna pumpa i košara od nehrđajućeg čelika
_snaga motora: 1,86 kW, napon 220 V
_masa: 95 kg
_dim. 1040x550x900 mm
106. | PNEUMATSKA PREŠA ZA GROŽĐE | 1 | kom |  | 0
_ voluimen bubjna: 500 litara
_širina 1000 mm, duljina 1820 mm, visina 1420 mm
_ automatsko upravljanje, 10 promjenjivih programa
_preša i sabirno korito na kotačima
_kapacitet:
bijelo grožđe 250-400 kg
svježi masulj: 700-1000 kg
fermenirani masulj: 1000-1600 kg
_nazivna snaga: 3,1 / 1,55 kW
_priključni napon: 400 V
_volumen korita za mošt: 150 litara
_masa: 300 kg
_ uklječena oprema: automatika, lamelni kompresor,
hermetička vrata, prekidač nivoa tekućione,
sito za ispust, crijevo za pranje ocijednih kanala
107. | PUMPA IMPELERSKA | 1 | kom |  | 0
_kapacitet: do 4500 litra/h
_ broj okretaja: 900 o/min
_1 brzina rada lijevo/desno
_kolica inox
_priključna snaga: 1,2 kw, napon 230 V
_masa: 19 kg
108. | FILTER PLOČASTI 20x20 cm | 1 | kom |  | 0
_bez pumpe, na kotačima
_priključak ulaz/izlaz Ø20 mm
_manometar
_kućište kompletno izrađeno od nehrđajućeg čelika
109. | ETIKETIRKA POLUAUTOMATSKA | 1 | kom |  | 0
_za ljepljenje samoljepljivih etiketa
_kapacitet: 500-900 boca/h
_promjer boce: 55-115 mm
_visina valjka: do 210 mm
_visina etikete: 190 mm
_snaga: 0,2 kW, napon 230 V
_masa: 45 kg
110. | GRIJAČ PVC KAPICA S VENTILATOROM | 1 | kom |  | 0
_snaga: 1 kW, napon 230 V
111. | BOX PALETA ZA BOCE | 2 | kom |  | 0
_ za 4 reda boca
_kapacitet: cca 704 boce
_dimenzije boce za paletu: Ø75x295 mm
_nosivost: 800 kg
_masa palete: 51 kg
_dim. palete: 900x1280x1100 mm
112. | REBRASTO CRIJEVO | 1 | kom |  | 0
_5o metara, Ø25 mm
113. | KAPALJKA ZA VINO - ZAKRIVLJENA | 1 | kom |  | 0
_ materijal nehrđajući čelik
114. | DRVENA BARIQ BAČVA 225 LITARA | 3 | kom |  | 0
_slavonski hrast, cijepane dužice
115. | GRAVITACIJSKA PUNILICA | 1 | kom |  | 0
_ samostojeća, 4 izvoda s automatskim regulatorom
nivoa u spremniku punilice
_filter 20x20 cm sa 20 ploča
_manometar na filteru
_pumpa i punilica izrađene od nehrđajućeg čelika
_maksimalni promjer grla boce: 27 mm
_maksimalna visina punjenja od vrha boce: 80 mm
_podesivo postolje nosača boce
_masa: 86 kg
_dim. 580x1800x500 mm
116. | POSTOLJE ZA BAČVE | 3 | kom |  | 0
_materijal izrade drvo jele
117. | RASHLADNI SUSTAV ZA VINO | 1 | kom |  | 0
_automatizirani izvod
_kapacitet hlađenja u fermentaciji: 10000 litara
_kapacitet hlađenja tijekom čuvanja vina: 20000 litara
_ugrađena pumpa za cirkuliranje rashladne tekućine
_snaga 4 kW, napon 230 V
_mobilan na kotačim s kočnicama
118. | INOX KLIJEŠTA ZA ALU ČEPOVE | 2 | kom |  | 0
_ručna za navojni čep 30x60 mm
119. | ČEPILICA ZA PLUTO ČEP | 1 | kom |  | 0
_za pluto i sintetički čep
_kompletno izrađena od nehrđajućeg čelika
_masa: 17 kg
_visina čepa: do 55 mm
_promjer čepa: 30-37 mm
_promjer grla boce: 22-43 mm
_maksimalni promjer boce: 200 mm
_visina boce: 400-790 mm
120. | FTIR ANALIZATOR VINA | 1 | kom |  | 0
FTIR analizator za kompletnu analizu vina, mošta i mošta u fermentaciji s kalibracijskim paketima za boju, gotova vina, slatka vina, mošt i mošt u fermentaciji. Volumen uzorka: <1 mL, vrijeme analize: cca 2 minute, analizator bez protočnih komponenti koje treba prati, čistiti ili održavati. Računalo hardverski i softverski prilagođeno za profesionalnu laboratorijsku primjenu, uključujući printer specifikacija dostatnih za adekvatnu upotrebu opreme. Aplikacijski modeli koje je potrebno isporučiti u sklopu analizatora su: Mošt: alpha-amino dušik, gustoća, hlapive kiseline, ukupne kiseline, pH, vinska kiselina, glukonska kiselina, jabučna kiselina, Brix %, dušik
Fermentacija: etanol, reducirajući šečer, ukupne kiseline, hlapive kiseline, pH, jabučna kiselina
Vino: boja uzorka na tri valne duljine (420 nm, 520 nm, 620 nm), reducirajući šečeri, ukupne kiseline, pH, jabučna kiselina, mliječna kiselina, glukoza, fruktoza, gustoća, ukupni šečer, ukupni polifenoli
Slatko vino: reducirajući šečeri, pH, ukupne kiseline, hlapljive kiseline, jabučne kiseline, etanol
Kontrola instrumenta, kvalifikacija kalibtracija za suho vino, za parametrte: etanol, reducirajući šećer, pH, ukupne i hlapive kiseline
Analizator spreman za rad u svakom trenutku, koji ne koristi dodatne standardne reagense. FTIR analizator za kompletu analizu vina, mošta i mošta u fermentaciji mora imati razvijene kalibracijske pakete za vina na bazi minimalno 1200 uzoraka (ukupne kiseline, hlapive kiseline, jabučna kiselina, pH, etanol).
121. | KOMPLET JEDNOKRATNIH VARIJABILNIH PIPETA | 1 | kom |  | 0
Komplet jednokanalnih varijabilnih pipeta volumena: 2-20 µL, 20-200 µL, 100-1000 µL, 0.5-5 mL, 1-10 mL. Uz pipete isporučiti minimalno kutiju nastavaka za svaki od volumena
122. | APARATURA ZA ODREĐIVANJE SO2 | 1 | kom |  | 0
Aparatura za određivanje slobodnog i ukupnog sumpor dioksida sa setom pripadajućih reagensa (S-11 500 ml, S-44 500 ml, S-55 500 ml, S-33 500 ml, S-22 500 ml) usklađena s dr. Rebelein metodom, uključuje automatsku biretu i držač Mjerna vrijednost se dobija unutar 3 minute Uključeni svi potrebni reagensi i kemikalije za provedbu analiza
123. | STOLNI DRŽAČ ZA PIPETE | 1 | kom |  | 0
Stolni držač za šest pipeta
124. | ULTRAZVUČNA KUPELJ | 1 | kom |  | 0
Ultrazvučna kupelj za otplinjavanje uzoraka s pripadajućom košarom, model s mogućnošću podešavanja degaziranja tekućina do 99 min, vremensko podešavanje do 99 min ili kontinuirani rad, volumen minimalno 2.5 Lit., frekvencija 40 Hz. Potrebno je isporučiti s poklopcem i odgovarajućom košarom za uzorke vina. Dimenzije maksimalno 340x305x305 mm, težina maksimalno 4.5 kg
125. | DIGITALNI REFRAKTOMETAR | 1 | kom |  | 0
Digitalni refraktometar za mošt koji mjeri unutar dvije sekunde, s različitim mjernim jedinicama: % Brix, °Oe and °KMW
126. | DIGITALNI TERMOMETAR | 1 | kom |  | 0
_digitalni termometar sa ubodnom sondom
_raspon temperaturte: -50 do 150 °C
_ubodna sonda izrađena od nehrđajućeg čelika
127. | DIGESTOR | 1 | kom |  | 0
Digestor s radnom površinom izrađenom od monolitne keramike debljine 38 mm, dimenzija (d x v x š): 1280 x 2325 (2600) x 965 mm, s priključcima za struju, plin, vodu i odvod.
128. | LABORATORIJSKI NAMJEŠTAJ | 1 | kpl. |  | 0
Komplet laboratorijskog namještaja koji uključuje: 1 komplet Laboratorijski radni pult dimenzija 5680x750x900 mm, radna ploča pulta DUROPAL Micro plus debljine 38 mm, bijele ili sive boje, u sklopu pulta 1 2x pomični ormarić sa 3 ladice širine 45 cm, pult i element za ugradnju PP korita dimenzija 600x400x250 mm, 1x jednoručna slavina T/H voda, 1x tuš za ispiranje ukupne dimenzije sudopera 1000x750x900 mm, metalna postolja izvode se iz profila 60x30 mm, plastificirano u sivoj boji, podpultni ormarići izvode se iz vlagootpornog iverala u sivoj boji, kantirano ABS 1 komad Viseći ormarić sa vratima dimenzija 800x350x750 mm, izvodi se iz vlagootpornog iverala, kantirano ABS
1 komplet Centralni laboratorijski stol dimenzija 3000x1600x900/1620 mm, radna ploča pulta MAX COMPACT resistance debljine 20 mm, sive boje, u sklopu pulta 1 element za ugradnju PP korita dimenzija 600x400x250 mm, 1x jednoručna slavina T/H voda, 1x tuš za ispiranje, ukupne dimenzije sudopera 1600x750x900 mm, 2x fiksni ladičar sa 4 ladice širine 60 cm, 4x ormarić sa vratima i 1 ladica širine 82.5 cm, nadogradnja sa dvije police po visini, elektrokanal obostrano sa 12 utičnica 220 V, 4 utičnice za internet, metalna postolja izvode se iz profila 60x30 mm, plastificirano u sivoj boji, podpultni ormarići izvode se iz vlagootpornog iverala u sivoj boji, kantirano ABS
1 komplet Laboratorijski radni pult dimenzija 3000x750x900, radna ploča pulta DUROPAL Micro plus debljine 38 mm, sive boje, u sklopu pulta 2x pomični ormarić sa 3 ladice širine 45 cm, pult 1 element za ugradnju PP korita dimenzija 600x400x250 mm, 1x jednoručna slavina T/H voda, 1x tuš za ispiranje ukupne dimenzije sudopera 1000x750x900 mm. Metalna postolja izvode se iz profila 60x30 mm, plastificirano u sivoj boji, podpultni ormarići izvode se iz vlagootpornog iverala u sivoj boji, kantirano ABS
1 komad Laboratorijski radni pult dimenzija 1800x750x900 mm, radna ploča pulta DUROPAL Micro plus debljine 38 mm, sive boje, u sklopu pulta 1x pomični ormarić sa 3 ladice širine 45 cm, metalna postolja izvode se iz profila 60x30 mm, plastificirano u sivoj boji, podpultni ormarići izvode se iz vlagootpornog iverala u sivoj boji,kantirano ABS 4 komad Laboratorijska stolica visoka
129. | NAMJEŠTAJ ZA DEGUSTACIJSKU SALU | 1 | kpl. |  | 0
Komplet namještaja koji uključuje: konferencijski stol bijele boje s polukružnim završecima, dimenzija 350/150 cm, ploča stola iveral 38 mm, kantirano ABS 2 mm
Ergonomske konferencijske stolice 10 kom
Naslon stolice Sastoji se od drvene jezgre na koju je aplicirana visokokvalitetna poliuretanska pjena minimalne gustoće 25 kg/m3, te minimalne visine od poda 865 mm, naslon ergonomski oblikovan i presvučen visokokvalitetnom tkaninom prema izboru sa prednje i stražnje strane
Sjedište stolice Sjedište stolice - ergonomski je oblikovano, sastoji se od drvene jezgre na koju je aplicirana visokokvalitetna poliuretanska pjena minimalne gustoće 25 kg/m3 , sjedište presvučeno visokokvalitetnom tkaninom
PVC obloga sa donje strane sjedišta bijele ili crne boje koja služi kao zaštita prilikom slaganja stolca na stolac
Konstrukcija stolca Konstrukcija stolice izvedena od savijenih okruglih čeličnih cijevi promjera 22 mm završne obrade krom, u obliku C izvedbe
Rukonasloni fiksni metalni spojeni na konstrukciju naslona sa PVC oblogom na odmorištu za ruke crne ili bijele boje, rukonaslon služi kao nosač naslona Pvc nogice za zaštitu od grebanja podova
Dimenzije stolice Ukupna visina: 865 mm Visina sjedišta: 470 mm Ukupna širina: 535 mm Ukupna dubina: 610 mm Širina sjedišta: 485 mm Dubina sjedišta: 480 mm Širina naslona: 465 mm Visina naslona- samo tapeciranog dijela: 340 mm
Uvjeti kvalitete materijala trebaju biti dokazani izvještajem o ispitivanju EN 16139, EN 1728, EN 1022, EN 15373, EN 13761 ili jednakovrijedne norme, otpornosti površine i izdržljivost tkanine na 160,000 ciklusa dokazivo certifikatima Europske norme EN 12947-2:2000 ili jednakovrijedno i koja ima atest negoriivosti BS EN 1021-2:2007 ili jednakovrijedno. Stolica ima sjedište i naslon izvedeno iz dva dijela. Tkanina boje prema izborui nvestitora sa minimalno 10 boja na izbor.
Kabina za kušaonu ravnog oblika koja se sastoji od 5 segmenata svaki dimenzije 120 x 80 x7 5/150 cm, ukuupna duljina 600 cm, donji dio kabine visine 75 cm sa radnom pločom COMPACT u bijeloj boji minimalne debljine 20 mm i mini sudoperom dimenzija 250x100 mm PP i slavinom, u donjem dijelu kabine elemenat za mini sudoper sa vratima, gornji dio kabine ukupne visine 150 cm, sve kompletno izvodi se iz Compacta resitance(HPL) minimalne debljine 13 mm
130. | SIGURNOSNI ORMAR | 1 | kom. |  | 0
Sigurnosni ormar za pohranu zapaljivih kemikalija, kiselina i lužina, dim. (d x š x v): 1195 x 510 x 600 mm Otpornost na vatru: 90 minuta Unutarnje dim. odjeljka za zapaljive tvari: 430x395x440 mm Unutarnje dim. odjeljka za kemikalije: 510x470x551 mm Unutarnja zapremina: 140 + 67 litara Masa: 145 kg Potrebne norme: EN 14470-1, EN 61010-1, EN 16121, EN 16122 ili jednakovrijedne norme
131. | KOMPLET LABORATORIJSKOG POSUĐA | 1 | kpl. |  | 0
_laboratorijske čaše (25, 50, 100, 250, 400, 600, 800 ml)
_tikvice Erlenmayer širokog grla (100, 200, 300, 500 ml)
_tikvice Erlenmayer + stakleni čep (100, 200 ml) ,
100 ml -10 kom, 200 ml -10 kom
_trbušaste pipete volumena 1,2, 5 i 10 ml ( svaka po 10 kom)
_graduirane pipete volumena 1, 2, 5, 10 i 20 ml (svaka po 10 kom)
_stakleni štapići 250x6 mm, 10 kom
_filter papir srednja brzina, promjer 90 mm, 200 kom
_plamenik visine maksimalno 16 cm s regulatorom plamena
i sigurnosnim ventilom, 4 kom
_porculanski tarionik 75 ml - 10 kom i neglazirani tučak - 10 kom
132. | LABORATORIJSKA PERILICA STAKLENOG POSUĐA | 1 | kom. |  | 0
_sa sušenjem i kondenzatorom pare
_pranje do 95°C - antibakterijska termička dezinfekcija
_ programi pranja: 9 zadanih + 6 prilagođenih
_mikroprocesorsko programabilno elektroničko upravljanje
_serijski port RS232 za povezivanje s vanjskim pisačem ili računalom
_ sustav prisilnog sušenja toplim zrakom s filtrom zraka 98%
_visokoučinkoviti parni kondenzator s ubrizgavanjem hladne vode
_peristaltička pumpa za tekući deterdžent
_peristaltička pumpa za neutralizator kiselih tekućina
_mogućnost ugradnje jedne dodatne peristaltičke pumpe
_komora za pranje i unutarnja vrata od nehrđajućeg čelika AISI 316L ili jednakovrijedno
_ vanjsko kućište od nehrđajućeg čelika AISI 304 ili jednakovrijedno
_dvije neovisne razine pranja kroz teleskopske vodilice
_ unutarnja dim. komore: 525 x 490 x 570 mm
_ugrađen omekšivač vode sa senzorom soli
_priključci hladne vode i demineralizirane vode
_elektronički sustav zaključavanja vrata za sigurnost korisnika
_priključna snaga: maksimalno 7 kW
_napon: 3/N/PE 400 V - 50 Hz
_vanjske dimenzije: 600 x 600 x 850 mm
_uključene sve potrebne košare (7 kom)
133. | UREĐAJ ZA FILTRACIJU VODE | 1 | kom. |  | 0
_uređaj koji se spaja na vodovodnu mrežu i proizvodi
ultračistu vodu i vodu tip 3
_dimenzije uređaja (vxšxd): minimum 900x200x400 mm,
maksimalno 1100x250x500 mm
_buka: 40 dB(A) ili manje
_masa: maksimalno 24 kg
_proizvedena ultračista voda treba imati Otpor vode pri 25°C (MΩ/cm): 18.2, TOC (ppb): 5 ili manje, Bakterije (CFU/mL): 0.01 ili manje, Endotoksini (EU/mL): 0.001 ili manje, DNase (pg/mL): 20 ili manje, RNase (ng/mL): 0.002 ili manje
_dnevni kapacitet proizvodnje ultračiste vode je minimalno 10 lit., isporučiti uređaj koji ima integrirani spremnik za pohranu vode kapaciteta ispod 10 lit.
_uređaj mora imati alarm u slučaju prekoračenja trenutačnih karakteristika izlazne vode iznad zadanih vrijednosti za vodljivost i TOC
_automatska recirkulacija vode unutar sustava
fleksibilnog dispenzora
_UV foto oksidacija: 185/254 nm
_mogućnost odabira izlaznog sterilnog filtera koji
uključuje 0.22 nm izlazni filter i Biofilter
_mogućnost prijenosa podataka na računalo ili
USB prijenosnu memoriju
134. | VAGA LABORATORIJSKA | 1 | kom. |  | 0
_opseg mjerenja: 2,4 kg
_mogućnost očitanja: 0,01 g
_mogućnost vanjske kalibracije
_vanjski LCD zaslon
_dim. površine za vaganje (nehrđajući čelik): 130 x 130 mm
_dopuštena temperatura okoline od 10 ° C / 40 ° C
_RS-232 priključak na računalo
_napajanje preko linijskog adaptera ili putem baterije
135. | ČAŠA STAKLO ZA DEGUSTACIJU CRNIH VINA | 30 | kom. |  | 0
_balon čaša na stalku 47 cl
136. | ČAŠA STAKLO ZA DEGUSTACIJU BIJELIH VINA | 30 | kom. |  | 0
_čaša na stalku 49 cl
137. | ČAŠA STAKLO ZA DEGUSTACIJU PJENUŠAVIH VINA | 30 | kom. |  | 0
_čaša na stalku 16 cl
138. | HLADNJAK ZA VINO | 1 | kom |  | 0
_ 2 odvojene komore
_ kapacitet: 2 x 50 boca
_temperaturni raspon: +1/+10 °C i +10/+20 °C
_unutarnji i vanjski plašt od plastificiranog crnog lima
_vrata inox-staklena sa bravicom
_ LED rasvjeta; digitalni zaslon
_police drvene sa vodilicama na izvlačenje (8 kom)
_masa: 150 kg
_priključna snaga 0,4 kW, napon 230 V
_dim. 600x660x1820 mm
139. | OTVARAČ ZA VINO | 5 | kom |  | 0
140. | DEKANTER ZA VINO | 2 | kom |  | 0
_stakleni dekanter 1500-1800 ml
141. | KOLICA ZA POSLUŽIVANJE VINA | 1 | kom |  | 0
_drvena kolica na kotačima
dim. 1060x550x1000 mm
142. | KOMPLET VINSKIH AROMA | 1 | kom |  | 0
_ 88 aroma vina
143. | KOMPLET WHISKY AROMA | 1 | kom |  | 0
_ 88 whisky aroma
144. | KOMPLET COGNAC AROMA | 1 | kom |  | 0
_ 24 cognac aroma
145. | KOMPLET TEQUILA AROMA | 1 | kom |  | 0
_24 tequila aroma
146. | KOMPLET PIVSKIH AROMA | 1 | kom |  | 0
_24 aroma piva
147. | KOMPLET COFFEE AROMA | 1 | kom |  | 0
_24 aroma kave
| UKUPNO D. SREDNJA STRUKOVNA ŠKOLA ANTUNA HORVATA |  |  |  | 0
E. | STRUKOVNA ŠKOLA VIROVITICA
1. | AUTOMATSKI OMEKŠIVAČ VODE | 1 | kom |  | 0
_vremenski omekšivač
_radni protok: 0-30 l/min
_kapacitet: 1950 lit. kod 10 dH
_radni tlak: 2-6 bar
_ulazna temperatura vode: max. 30 °C
_elektromehanički ventil za upravljanje
_priključak vode: 3/4 "; masa: 11 kg
_priključna snaga: 3 W; napon 230 V
_dim. 280x410x535 mm
2. | MIKROVALNA PEĆNICA | 1 | kom |  | 0
_zapremina komore 35 litara
_gastro posude GN 2/3
_dim. komore 360x400x228 mm
_masa uređaja: 30,5 kg
_digitalno upravljanje
_ digitalni timer: 0 - 60 minuta
_priključna snaga: 3 kW, napon 230 V
_dim. aparata: 570x512x370 mm
3. | PLINSKI ŠTEDNJAK S ELEKTRIČNOM PEĆNICOM | 3 | kom |  | 0
_materijal izrade nehrđajući čelik AISI 304 ili jednakovrijedno
_debljina lima 2 mm
_ 4 otvorena plamenika
_ snaga plinskih plamenika: 3 x 6 kW; 1 x 10 kW
_sigurnosni ventil sa termoelementom za
kontinuiranu kontrolu snage od 1,6 - 6 kW i 2,5 - 10 kW
_termostat omogućuje kontrolu temperature
od 50 °C do 300 °C
_ električna pećnica kapaciteta: 2 x GN 2/1
_dimenzija pećnice: 575x700x300 mm
_električna snaga pećnice: 6 kW, napon 400 V
_ukupna priključna snaga plina: 28 kW
_masa: 145 kg
_zaštita IPX5 ili jednakovrijedno
_dim. 800x900x870 mm
4. | PLINSKI KOTAO | 1 | kom |  | 0
_zapremina 140 litara
_automatski ispust za kondenziranu paru
_posuda izrađena od nehrđajućeg čelika AISI 304 ili jednakovrijedno
_dno posude izrađeno od nehrđajućeg čelika AISI 316L ili jednakovrijedno
_dim. posude: Ø 595 mm x 568 (h) mm
_plinski sigurnosni ventil
_ kotao sa duplikatorom
_indikatorske LED diode za provjeru ispravnog rada
_električno paljenje
_priključna snaga plina : 24 kW
_priključna el. snaga: 0,3 kW, napon 230 V
_masa: 160 kg
_dim. 800x900x870 mm
5. | ELEKTRIČNA PARNO KONVEKCIJSKA PEĆNICA | 1 | kom |  | 0
_kapacitet: 5 x GN1/1 ili 4 x 600x400 mm
_razmak izmedu vodilica 70 mm
_ pekarska verzija sa vodilicama za gastro
posude 4 x GN 1/1
_automatski reverzibilni ventilator
_LED osvjetljenje komore
_analogno upravljanje
_tri moda kuhanja:
konvekcija 50-260 °C
kuhanje na pari: 50-130 °C
kombinirano kuhanje: 50-260 °C
_zaobljeni rubovi pećnice
_duplo staklo na vratima
_ tuš za ručno pranje komore pećnice
_priključna snaga: 7,25 kW, napon: 400 V
_dim. 777x729x777 mm
6. | OTVORENO POSTOLJE SA VODILICAMA | 1 | kom |  | 0
_kapacitet: 7 x pekarski pleh 600x400 mm
_materijal izrade nehrđajući čelik AISI 304 ili jednakovrijedno
_dim. vodilica: .439x670x460 mm
_dim. 690x700x775 mm
7. | BRZI OHLAĐIVAČ/ZAMRZIVAČ | 1 | kom |  | 0
_kapacitet: 5 x GN1/1 (530x325 mm)
_razmak između posuda: 65mm
_demontažne vodilice za posude
_elektroničko upravljanje
_rashladni medij: R452A
_vrata sa magnetnom brtvom i sustavom
okova za samozatvaranje
_priključna snaga: 1,4 KW, napon: 230 V
_kapacitet hlađenja i zamrzavanja:
hlađenje: 25 kg sa +90/+3 °C za max. 90 min
zamrzavanje: 15 kg sa +90/-18 °C za max. 240 min
_masa: 110 kg
_dim. 790x820x850 mm
8. | RADNI STOL LADIČAR | 1 | kom |  | 0
_4 ladice po visini
_zaštita zida visine 100 mm i dubine 20 mm
_radna ploča min. debljine 40 mm, u radnoj ploči podloga od vodootporne panel ploče
ili dvostruko prešani lim minimalne debljine 2 mm ljepljen adhezivnim sredstvom
_materijal izrade nehrđajući čelik AISI 304 ili jednakovrijedno
_dim. 500x700x850 mm
9. | APARAT ZA KAVU | 1 | kom |  | 0
_ automatski s 2 grupe
_bojler iz nehrđajućeg čelika kapaciteta 13 litara
_masa: 60 kg
_priključna snaga: 5 kW, napon 400 V
_dim. 765x570x535 mm
10. | MLINAC ZA KAVU | 1 | kom |  | 0
_automatski s elektronskom regulacijom
_mljevenje kave direktno u ručku aparata
_kapacitet spremika kave u zrnu: 1,5 kg
_priključna snaga: 350 W, napon 230 V
_dim. 255x320x635 mm
11. | STROJ ZA PRANJE RUBLJA | 1 | kom |  | 0
_bijele emajlirane stranice
_kapacitet punjenja: 7 kg
_volumen bubnja: 64 lit.
_otvor vrata: 300 mm
_broj okretaja bubnja: 1600 o/min
_G-faktor: 704
_frekvencijsko upravljanje
_display sa pokazivanjem temperature i vremena pranja
_učinak centrifuge: A
_ostatak vlage nakon ispiranja toplom vodu 45 %
_bubanj od INOX-a; priključak tople i hladne vode
_masa uređaja: 98 kg
_snaga električnih grijača: 5,3 kW
_ukupna električna priključna snaga: 5,5 kW, napon 400 V
_dim. 596x714x850 mm
12. | STROJ ZA SUŠENJE RUBLJA | 1 | kom |  | 0
_bijele emajlirane stranice
_kapacitet punjenja: 7 kg
_volumen bubnja: 130 lit.
_otvor vrata: 370 mm
_bubanj iz INOX nerđajućeg lima
_ekološki filter, velika ostakljena vrata
_display sa pokazivanjem vremena sušenja
_mjerenje i prikaz ostatka vlažnosti
_sistemska sigurnost kod rukovanja i rada stroja
_bubanj od INOX-a; priključak tople i hladne vode
_masa uređaja: 54 kg
_snaga električnih grijača: 6,14 kW
_ukupna električna priključna snaga: 6,4 kW
_dim. 596x717x850 mm
13. | STROJ ZA GLAČANJE RUBLJA | 1 | kom |  | 0
_radna širina: 1400 mm
_promjer valjka: 250 mm
_kapacitet: 40 kg/h kod 25% ulazne vlažnosti rublja
_specifične težine tkanine 180 g/m2 i 80% iskorištenosti stroja
_presvlaka valjka iz nomex-a
_varijabilna brzina glačanja: 2-4 m/min
_elektronski programator
_odvod vlage pomoću ugrađenog ventilatora
kapaciteta 70 m3/h
_sistematska sigurnost kod rukovanja i rada stroja
_grijanje korita sa električnim grijačima snage 8,4 kW
_napon 400 V
_ nije potrebno temeljenje i sidrenje
_ masa stroja: 130 kg
_dim. 1800x420x1005 mm
14. | Nož stolni, RF 18/10 | 30 | kom |  | 0
15. | Vilica stolna, RF 18/10 | 30 | kom |  | 0
16. | Žlica stolna, RF 18/10 | 30 | kom |  | 0
17. | Vilica desertna, RF 18/10 | 30 | kom |  | 0
18. | Žlica desertna, RF 18/10 | 30 | kom |  | 0
19. | Nož desertni, RF 18/10 | 30 | kom |  | 0
20. | Tanjur plitki fi 26 cm, porculan bijeli | 30 | kom |  | 0
21. | Tanjur duboki 22 cm, porculan bijeli | 30 | kom |  | 0
22. | Tanjur desertni 20 cm, porculan bijeli | 30 | kom |  | 0
23. | Oval RF 18/10, dim 42x28,5 cm, za 4 osobe | 5 | kom |  | 0
24. | Jušnik s poklopcem RF, 2,5 Litara | 5 | kom |  | 0
25. | Grabilica za juhu RF 18/10, 0,06 litara | 5 | kom |  | 0
26. | Posuda za umak RF, 0,25 lit | 5 | kom |  | 0
27. | Grabilica za salatu, RF 18/10 | 5 | kom |  | 0
28. | Zdjela za salatu Ø24 cm, RF 18/10 | 5 | kom |  | 0
29. | Grabilica za umak 0,0 2lit. , RF 18/10, dim. Ø9x31 cm | 5 | kom |  | 0
30. | Set kuhinjskih noževa sa stalkom, 10 djelni komplet | 1 | kom |  | 0
31. | Hvataljka 26,5 cm, RF 18/10, dim. 8 x 5 cm | 5 | kom |  | 0
32. | Zdjelica za salatu Ø 15 cm porculan bijeli | 30 | kom |  | 0
33. | Stolnjak 220x140 cm, damast bijeli, 195 gr/m2 | 30 | kom |  | 0
34. | Stolnjak 140x140 cm, damast bijeli, 195 gr/m2 | 50 | kom |  | 0
35. | Nadstolnjak 100x100 cm, damast bijeli, 195 gr/m2 | 50 | kom |  | 0
36. | Ubrusi 50x50 cm, damast bijeli, 195 gr/m2 | 70 | kom |  | 0
37. | Set ulje-ocat, na stalku | 5 | kom |  | 0
38. | Set sol-papar, na stalku | 5 | kom |  | 0
39. | Čaša na stalku 0,2 lit. , staklena | 50 | kom |  | 0
40. | Čaša ravna 0,2 lit. , staklena | 50 | kom |  | 0
41. | Čaša za pivo 0,3 lit. , staklena | 25 | kom |  | 0
42. | Bat za meso, dužina 30 cm, neto težina 0,55 kg | 1 | kom |  | 0
43. | Grabilica 0,5 lit., RF 18/10 | 3 | kom |  | 0
44. | Francuska lopatica Ø 12 cm, RF 18/10, duljina 36 cm | 3 | kom |  | 0
45. | Grabilica za sladoled Ø 50 mm, nehrđajući čelik | 2 | kom |  | 0
46. | Profesionalni vadičep, 65 gr, nož inox, drška ABS pl. | 4 | kom |  | 0
47. | Sušilica za namirnice | 1 | kom |  | 0
_suši voće, povrće, meso i druge namirnice
_podesiva temperatura: 40 - 90 °C
_konstrukcija od nehrđajućeg čelika
_20 polica od nehrđajućeg čelika
_vremensko podešavanje ciklusa do 24 sata
_aparat mobilan na kotačima
_priključna snaga: 2 kW, napon 230 V
_dim. 470x610x975 mm
48. | Stroj za pripremu svježe tjestenine | 1 | kom |  | 0
_kapacitet posude: 6 litara
_masa tijesta: 2,1 kg
_ kapacitet proizvodnje : 4,2 kg/h
_tijelo od nehrđajućeg čelika AISI 304 ili jednakovrijedno
_priključna snaga: 370 W, napon 230 V
_dim. 263x577x407 mm
| UKUPNO E. STRUKOVNA ŠKOLA VIROVITICA |  |  |  | 0
REKAPITULACIJA
| UKUPNO A. UGOSTITELJSKO-TURISTIČKA ŠKOLA OSIJEK /A1+A2/ |  |  |  | 0
| UKUPNO B. OBRTNIČKA ŠKOLA POŽEGA |  |  |  | 0
| UKUPNO C. SREDNJA STRUKOVNA ŠKOLA VINKOVCI |  |  |  | 0
| UKUPNO D. SREDNJA STRUKOVNA ŠKOLA ANTUNA HORVATA |  |  |  | 0
| UKUPNO E. STRUKOVNA ŠKOLA VIROVITICA |  |  |  | 0
| SVEUKUPNO (bez PDV-a) |  |  |  | 0
| PDV |  |  |  | 0
| SVEUKUPNO (s PDV-om) |  |  |  | 0